## Data
Header Information | measured depth (ft) | inclination (°) | azimuth (°) | true vertical depth (ft) | northing +N/-S (ft) | easting +E/-W (ft)
Operator Name | 0 | 0 | 0 | 0 | 0 | 0
KERR-MCGEE OIL & GAS ONSHORE LP | 1100 | 0 | 0 | 1100 | 0 | 0
Operator Number | 1200 | 2 | 328.533 | 1199.98 | 1.49 | -0.91
47120 | 1289.45 | 3.789 | 328.533 | 1289.31 | 5.34 | -3.27
Well Name and Number | 1300 | 3.789 | 328.533 | 1299.84 | 5.94 | -3.63
Howard 29C-33HZ | 1400 | 3.789 | 328.533 | 1399.62 | 11.57 | -7.08
API Number (if available) | 1500 | 3.789 | 328.533 | 1499.4 | 17.21 | -10.53
| 1600 | 3.789 | 328.533 | 1599.18 | 22.84 | -13.98
Location: QQ SEC TWP RGE | 1700 | 3.789 | 328.533 | 1698.96 | 28.48 | -17.43
SESW - 21-1N 67W | 1800 | 3.789 | 328.533 | 1798.75 | 34.12 | -20.88
Citing Type: Planned or Actual | 1900 | 3.789 | 328.533 | 1898.53 | 39.75 | -24.33
Planned | 2000 | 3.789 | 328.533 | 1998.31 | 45.39 | -27.78
Deviation Indicator | 2100 | 3.789 | 328.533 | 2098.09 | 51.03 | -31.23
Horizontal | 2200 | 3.789 | 328.533 | 2197.87 | 56.66 | -34.68
North Reference | 2300 | 3.789 | 328.533 | 2297.65 | 62.3 | -38.13
True | 2400 | 3.789 | 328.533 | 2397.43 | 67.93 | -41.58
Grid Type | 2500 | 3.789 | 328.533 | 2497.22 | 73.57 | -45.03
#VALUE! | 2600 | 3.789 | 328.533 | 2597 | 79.21 | -48.48
| 2700 | 3.789 | 328.533 | 2696.78 | 84.84 | -51.93
| 2800 | 3.789 | 328.533 | 2796.56 | 90.48 | -55.38
| 2900 | 3.789 | 328.533 | 2896.34 | 96.12 | -58.82
| 3000 | 3.789 | 328.533 | 2996.12 | 101.75 | -62.27
| 3100 | 3.789 | 328.533 | 3095.9 | 107.39 | -65.72
| 3200 | 3.789 | 328.533 | 3195.69 | 113.03 | -69.17
| 3300 | 3.789 | 328.533 | 3295.47 | 118.66 | -72.62
| 3400 | 3.789 | 328.533 | 3395.25 | 124.3 | -76.07
| 3500 | 3.789 | 328.533 | 3495.03 | 129.93 | -79.52
| 3600 | 3.789 | 328.533 | 3594.81 | 135.57 | -82.97
| 3700 | 3.789 | 328.533 | 3694.59 | 141.21 | -86.42
| 3800 | 3.789 | 328.533 | 3794.37 | 146.84 | -89.87
| 3900 | 3.789 | 328.533 | 3894.16 | 152.48 | -93.32
| 4000 | 3.789 | 328.533 | 3993.94 | 158.12 | -96.77
| 4100 | 3.789 | 328.533 | 4093.72 | 163.75 | -100.22
| 4200 | 3.789 | 328.533 | 4193.5 | 169.39 | -103.67
| 4300 | 3.789 | 328.533 | 4293.28 | 175.02 | -107.12
| 4400 | 3.789 | 328.533 | 4393.06 | 180.66 | -110.57
| 4500 | 3.789 | 328.533 | 4492.84 | 186.3 | -114.02
| 4600 | 3.789 | 328.533 | 4592.63 | 191.93 | -117.47
| 4700 | 3.789 | 328.533 | 4692.41 | 197.57 | -120.92
| 4800 | 3.789 | 328.533 | 4792.19 | 203.21 | -124.37
| 4900 | 3.789 | 328.533 | 4891.97 | 208.84 | -127.81
| 5000 | 3.789 | 328.533 | 4991.75 | 214.48 | -131.26
| 5100 | 3.789 | 328.533 | 5091.53 | 220.11 | -134.71
| 5200 | 3.789 | 328.533 | 5191.31 | 225.75 | -138.16
| 5300 | 3.789 | 328.533 | 5291.1 | 231.39 | -141.61
| 5400 | 3.789 | 328.533 | 5390.88 | 237.02 | -145.06
| 5500 | 3.789 | 328.533 | 5490.66 | 242.66 | -148.51
| 5600 | 3.789 | 328.533 | 5590.44 | 248.3 | -151.96
| 5700 | 3.789 | 328.533 | 5690.22 | 253.93 | -155.41
| 5800 | 3.789 | 328.533 | 5790 | 259.57 | -158.86
| 5900 | 3.789 | 328.533 | 5889.78 | 265.2 | -162.31
| 6000 | 3.789 | 328.533 | 5989.57 | 270.84 | -165.76
| 6100 | 3.789 | 328.533 | 6089.35 | 276.48 | -169.21
| 6200 | 3.789 | 328.533 | 6189.13 | 282.11 | -172.66
| 6300 | 3.789 | 328.533 | 6288.91 | 287.75 | -176.11
| 6400 | 3.789 | 328.533 | 6388.69 | 293.39 | -179.56
| 6500 | 3.789 | 328.533 | 6488.47 | 299.02 | -183.01
| 6600 | 3.789 | 328.533 | 6588.25 | 304.66 | -186.46
| 6700 | 3.789 | 328.533 | 6688.04 | 310.3 | -189.91
| 6800 | 3.789 | 328.533 | 6787.82 | 315.93 | -193.36
| 6900 | 3.789 | 328.533 | 6887.6 | 321.57 | -196.8
| 7000 | 3.789 | 328.533 | 6987.38 | 327.2 | -200.25
| 7100 | 3.789 | 328.533 | 7087.16 | 332.84 | -203.7
| 7157.83 | 3.789 | 328.533 | 7144.86 | 336.1 | -205.7
| 7200 | 2.164 | 242.895 | 7186.99 | 336.93 | -207.14
| 7250 | 6.268 | 197.228 | 7236.86 | 333.89 | -208.79
| 7300 | 11.129 | 189.184 | 7286.27 | 326.51 | -210.36
| 7350 | 16.076 | 186.022 | 7334.85 | 314.86 | -211.86
| 7400 | 21.047 | 184.322 | 7382.24 | 299.01 | -213.27
| 7450 | 26.029 | 183.25 | 7428.06 | 279.09 | -214.57
| 7500 | 31.016 | 182.503 | 7471.98 | 255.25 | -215.75
| 7550 | 36.007 | 181.945 | 7513.66 | 227.68 | -216.81
| 7600 | 40.999 | 181.507 | 7552.77 | 196.57 | -217.74
| 7650 | 45.993 | 181.149 | 7589.03 | 162.18 | -218.54
| 7700 | 50.988 | 180.847 | 7622.16 | 124.75 | -219.18
| 7750 | 55.984 | 180.585 | 7651.9 | 84.58 | -219.68
| 7800 | 60.98 | 180.351 | 7678.03 | 41.97 | -220.03
| 7850 | 65.976 | 180.14 | 7700.35 | -2.75 | -220.22
| 7900 | 70.973 | 179.944 | 7718.69 | -49.25 | -220.25
| 7950 | 75.97 | 179.76 | 7732.91 | -97.16 | -220.13
| 8000 | 80.967 | 179.584 | 7742.9 | -146.14 | -219.85
| 8050 | 85.964 | 179.412 | 7748.59 | -195.8 | -219.41
| 8086.24 | 89.586 | 179.289 | 7750 | -232 | -219
| 8100 | 89.586 | 179.289 | 7750.1 | -245.76 | -218.83
| 8200 | 89.586 | 179.289 | 7750.82 | -345.75 | -217.59
| 8300 | 89.586 | 179.289 | 7751.55 | -445.74 | -216.35
| 8400 | 89.586 | 179.289 | 7752.27 | -545.73 | -215.11
| 8500 | 89.586 | 179.289 | 7752.99 | -645.72 | -213.87
| 8600 | 89.586 | 179.289 | 7753.72 | -745.71 | -212.63
| 8700 | 89.586 | 179.289 | 7754.44 | -845.7 | -211.39
| 8800 | 89.586 | 179.289 | 7755.16 | -945.69 | -210.15
| 8900 | 89.586 | 179.289 | 7755.89 | -1045.68 | -208.91
| 9000 | 89.586 | 179.289 | 7756.61 | -1145.67 | -207.67
| 9100 | 89.586 | 179.289 | 7757.33 | -1245.66 | -206.43
| 9200 | 89.586 | 179.289 | 7758.06 | -1345.65 | -205.19
| 9300 | 89.586 | 179.289 | 7758.78 | -1445.64 | -203.95
| 9400 | 89.586 | 179.289 | 7759.5 | -1545.63 | -202.7
| 9500 | 89.586 | 179.289 | 7760.23 | -1645.62 | -201.46
| 9600 | 89.586 | 179.289 | 7760.95 | -1745.61 | -200.22
| 9700 | 89.586 | 179.289 | 7761.67 | -1845.59 | -198.98
| 9800 | 89.586 | 179.289 | 7762.4 | -1945.58 | -197.74
| 9900 | 89.586 | 179.289 | 7763.12 | -2045.57 | -196.5
| 10000 | 89.586 | 179.289 | 7763.84 | -2145.56 | -195.26
| 10100 | 89.586 | 179.289 | 7764.57 | -2245.55 | -194.02
| 10200 | 89.586 | 179.289 | 7765.29 | -2345.54 | -192.78
| 10300 | 89.586 | 179.289 | 7766.01 | -2445.53 | -191.54
| 10400 | 89.586 | 179.289 | 7766.74 | -2545.52 | -190.3
| 10500 | 89.586 | 179.289 | 7767.46 | -2645.51 | -189.06
| 10600 | 89.586 | 179.289 | 7768.18 | -2745.5 | -187.82
| 10700 | 89.586 | 179.289 | 7768.91 | -2845.49 | -186.58
| 10800 | 89.586 | 179.289 | 7769.63 | -2945.48 | -185.34
| 10900 | 89.586 | 179.289 | 7770.35 | -3045.47 | -184.1
| 11000 | 89.586 | 179.289 | 7771.08 | -3145.46 | -182.86
| 11100 | 89.586 | 179.289 | 7771.8 | -3245.45 | -181.62
| 11200 | 89.586 | 179.289 | 7772.53 | -3345.44 | -180.38
| 11300 | 89.586 | 179.289 | 7773.25 | -3445.43 | -179.14
| 11400 | 89.586 | 179.289 | 7773.97 | -3545.42 | -177.9
| 11500 | 89.586 | 179.289 | 7774.7 | -3645.41 | -176.66
| 11600 | 89.586 | 179.289 | 7775.42 | -3745.4 | -175.42
| 11700 | 89.586 | 179.289 | 7776.14 | -3845.39 | -174.18
| 11800 | 89.586 | 179.289 | 7776.87 | -3945.38 | -172.94
| 11900 | 89.586 | 179.289 | 7777.59 | -4045.37 | -171.7
| 12000 | 89.586 | 179.289 | 7778.31 | -4145.36 | -170.46
| 12100 | 89.586 | 179.289 | 7779.04 | -4245.35 | -169.22
| 12200 | 89.586 | 179.289 | 7779.76 | -4345.34 | -167.98
| 12300 | 89.586 | 179.289 | 7780.48 | -4445.33 | -166.73
| 12400 | 89.586 | 179.289 | 7781.21 | -4545.32 | -165.49
| 12500 | 89.586 | 179.289 | 7781.93 | -4645.31 | -164.25
| 12600 | 89.586 | 179.289 | 7782.65 | -4745.3 | -163.01
| 12700 | 89.586 | 179.289 | 7783.38 | -4845.29 | -161.77
| 12800 | 89.586 | 179.289 | 7784.1 | -4945.28 | -160.53
| 12900 | 89.586 | 179.289 | 7784.82 | -5045.26 | -159.29
| 13000 | 89.586 | 179.289 | 7785.55 | -5145.25 | -158.05
| 13100 | 89.586 | 179.289 | 7786.27 | -5245.24 | -156.81
| 13200 | 89.586 | 179.289 | 7786.99 | -5345.23 | -155.57
| 13300 | 89.586 | 179.289 | 7787.72 | -5445.22 | -154.33
| 13400 | 89.586 | 179.289 | 7788.44 | -5545.21 | -153.09
| 13500 | 89.586 | 179.289 | 7789.16 | -5645.2 | -151.85
| 13600 | 89.586 | 179.289 | 7789.89 | -5745.19 | -150.61
| 13615.65 | 89.586 | 179.289 | 7790 | -5760.84 | -150.42

## Lookup (hidden)
North Reference | RetunValue | Grid Type | ReturnValue | Deviation Indicator | ReturnValue
| 2 |  | 0 |  | 4
True |  | SPCS-Colorado Central-NAD27 |  | Directional
Grid |  | SPCS-Colorado Central-NAD83 |  | High Angle
|  | SPCS-Colorado North-NAD27 |  | Horizontal
SPCS-Colorado North-NAD83
SPCS-Colorado South-NAD27
SPCS-Colorado South-NAD83
UTM-Zone 12 NAD27
UTM-Zone 12 NAD83
UTM-Zone 13 NAD27
UTM-Zone 13 NAD83