## Data
Header Information | measured depth (ft) | inclination (°) | azimuth (°) | true vertical depth (ft) | northing +N/-S (ft) | easting +E/-W (ft)
Operator Name | 0 | 0 | 0 | 0 | 0 | 0
KERR-MCGEE OIL & GAS ONSHORE LP | 1100 | 0 | 0 | 1100 | 0 | 0
Operator Number | 1200 | 2 | 240.385 | 1199.98 | -0.86 | -1.52
47120 | 1300 | 4 | 240.385 | 1299.84 | -3.45 | -6.07
Well Name and Number | 1400 | 6 | 240.385 | 1399.45 | -7.76 | -13.64
Howard 4N-21HZ | 1506.86 | 8.137 | 240.385 | 1505.49 | -14.25 | -25.07
API Number (if available) | 1600 | 8.137 | 240.385 | 1597.7 | -20.77 | -36.54
| 1700 | 8.137 | 240.385 | 1696.69 | -27.76 | -48.84
Location: QQ SEC TWP RGE | 1800 | 8.137 | 240.385 | 1795.68 | -34.76 | -61.15
SESW - 21 1N 67W | 1900 | 8.137 | 240.385 | 1894.68 | -41.75 | -73.45
Citing Type: Planned or Actual | 2000 | 8.137 | 240.385 | 1993.67 | -48.75 | -85.76
Planned | 2100 | 8.137 | 240.385 | 2092.66 | -55.74 | -98.06
Deviation Indicator | 2200 | 8.137 | 240.385 | 2191.66 | -62.74 | -110.37
Horizontal | 2300 | 8.137 | 240.385 | 2290.65 | -69.73 | -122.67
North Reference | 2400 | 8.137 | 240.385 | 2389.64 | -76.72 | -134.98
True | 2500 | 8.137 | 240.385 | 2488.63 | -83.72 | -147.28
Grid Type | 2600 | 8.137 | 240.385 | 2587.63 | -90.71 | -159.59
#VALUE! | 2700 | 8.137 | 240.385 | 2686.62 | -97.71 | -171.9
| 2800 | 8.137 | 240.385 | 2785.61 | -104.7 | -184.2
| 2900 | 8.137 | 240.385 | 2884.61 | -111.7 | -196.51
| 3000 | 8.137 | 240.385 | 2983.6 | -118.69 | -208.81
| 3100 | 8.137 | 240.385 | 3082.59 | -125.69 | -221.12
| 3200 | 8.137 | 240.385 | 3181.59 | -132.68 | -233.42
| 3300 | 8.137 | 240.385 | 3280.58 | -139.68 | -245.73
| 3400 | 8.137 | 240.385 | 3379.57 | -146.67 | -258.03
| 3500 | 8.137 | 240.385 | 3478.57 | -153.67 | -270.34
| 3600 | 8.137 | 240.385 | 3577.56 | -160.66 | -282.64
| 3700 | 8.137 | 240.385 | 3676.55 | -167.65 | -294.95
| 3800 | 8.137 | 240.385 | 3775.55 | -174.65 | -307.25
| 3900 | 8.137 | 240.385 | 3874.54 | -181.64 | -319.56
| 4000 | 8.137 | 240.385 | 3973.53 | -188.64 | -331.87
| 4100 | 8.137 | 240.385 | 4072.53 | -195.63 | -344.17
| 4200 | 8.137 | 240.385 | 4171.52 | -202.63 | -356.48
| 4300 | 8.137 | 240.385 | 4270.51 | -209.62 | -368.78
| 4400 | 8.137 | 240.385 | 4369.51 | -216.62 | -381.09
| 4500 | 8.137 | 240.385 | 4468.5 | -223.61 | -393.39
| 4600 | 8.137 | 240.385 | 4567.49 | -230.61 | -405.7
| 4700 | 8.137 | 240.385 | 4666.49 | -237.6 | -418
| 4800 | 8.137 | 240.385 | 4765.48 | -244.6 | -430.31
| 4900 | 8.137 | 240.385 | 4864.47 | -251.59 | -442.61
| 5000 | 8.137 | 240.385 | 4963.46 | -258.58 | -454.92
| 5100 | 8.137 | 240.385 | 5062.46 | -265.58 | -467.22
| 5200 | 8.137 | 240.385 | 5161.45 | -272.57 | -479.53
| 5300 | 8.137 | 240.385 | 5260.44 | -279.57 | -491.83
| 5400 | 8.137 | 240.385 | 5359.44 | -286.56 | -504.14
| 5500 | 8.137 | 240.385 | 5458.43 | -293.56 | -516.45
| 5600 | 8.137 | 240.385 | 5557.42 | -300.55 | -528.75
| 5700 | 8.137 | 240.385 | 5656.42 | -307.55 | -541.06
| 5800 | 8.137 | 240.385 | 5755.41 | -314.54 | -553.36
| 5900 | 8.137 | 240.385 | 5854.4 | -321.54 | -565.67
| 6000 | 8.137 | 240.385 | 5953.4 | -328.53 | -577.97
| 6100 | 8.137 | 240.385 | 6052.39 | -335.53 | -590.28
| 6200 | 8.137 | 240.385 | 6151.38 | -342.52 | -602.58
| 6300 | 8.137 | 240.385 | 6250.38 | -349.52 | -614.89
| 6400 | 8.137 | 240.385 | 6349.37 | -356.51 | -627.19
| 6500 | 8.137 | 240.385 | 6448.36 | -363.5 | -639.5
| 6600 | 8.137 | 240.385 | 6547.36 | -370.5 | -651.8
| 6700 | 8.137 | 240.385 | 6646.35 | -377.49 | -664.11
| 6800 | 8.137 | 240.385 | 6745.34 | -384.49 | -676.42
| 6900 | 8.137 | 240.385 | 6844.34 | -391.48 | -688.72
| 6979.91 | 8.137 | 240.385 | 6923.44 | -397.07 | -698.55
| 7000 | 7.352 | 254.159 | 6943.35 | -398.13 | -701.03
| 7050 | 7.658 | 293.109 | 6992.95 | -397.69 | -707.17
| 7100 | 10.63 | 318.963 | 7042.33 | -392.9 | -713.27
| 7150 | 14.734 | 332.172 | 7091.11 | -383.79 | -719.27
| 7200 | 19.259 | 339.514 | 7138.92 | -370.44 | -725.13
| 7250 | 23.968 | 344.103 | 7185.4 | -352.94 | -730.8
| 7300 | 28.771 | 347.246 | 7230.18 | -331.42 | -736.24
| 7350 | 33.627 | 349.551 | 7272.94 | -306.05 | -741.41
| 7400 | 38.517 | 351.333 | 7313.34 | -277.03 | -746.27
| 7450 | 43.427 | 352.768 | 7351.08 | -244.57 | -750.78
| 7500 | 48.353 | 353.963 | 7385.87 | -208.92 | -754.91
| 7550 | 53.29 | 354.989 | 7417.45 | -170.35 | -758.63
| 7600 | 58.234 | 355.89 | 7445.57 | -129.16 | -761.91
| 7650 | 63.184 | 356.7 | 7470.03 | -85.66 | -764.72
| 7700 | 68.138 | 357.441 | 7490.63 | -40.17 | -767.04
| 7750 | 73.096 | 358.133 | 7507.22 | 6.94 | -768.85
| 7800 | 78.055 | 358.789 | 7519.67 | 55.33 | -770.15
| 7850 | 83.016 | 359.422 | 7527.89 | 104.63 | -770.92
| 7900 | 87.978 | 0.041 | 7531.81 | 154.46 | -771.15
| 7934.54 | 91.406 | 0.466 | 7532 | 189 | -771
| 8000 | 91.406 | 0.466 | 7530.39 | 254.43 | -770.47
| 8100 | 91.406 | 0.466 | 7527.94 | 354.4 | -769.66
| 8200 | 91.406 | 0.466 | 7525.49 | 454.37 | -768.84
| 8300 | 91.406 | 0.466 | 7523.03 | 554.33 | -768.03
| 8400 | 91.406 | 0.466 | 7520.58 | 654.3 | -767.22
| 8500 | 91.406 | 0.466 | 7518.13 | 754.27 | -766.4
| 8600 | 91.406 | 0.466 | 7515.67 | 854.23 | -765.59
| 8700 | 91.406 | 0.466 | 7513.22 | 954.2 | -764.78
| 8800 | 91.406 | 0.466 | 7510.76 | 1054.17 | -763.97
| 8900 | 91.406 | 0.466 | 7508.31 | 1154.13 | -763.15
| 9000 | 91.406 | 0.466 | 7505.86 | 1254.1 | -762.34
| 9100 | 91.406 | 0.466 | 7503.4 | 1354.07 | -761.53
| 9200 | 91.406 | 0.466 | 7500.95 | 1454.03 | -760.71
| 9300 | 91.406 | 0.466 | 7498.5 | 1554 | -759.9
| 9400 | 91.406 | 0.466 | 7496.04 | 1653.97 | -759.09
| 9500 | 91.406 | 0.466 | 7493.59 | 1753.93 | -758.28
| 9600 | 91.406 | 0.466 | 7491.13 | 1853.9 | -757.46
| 9700 | 91.406 | 0.466 | 7488.68 | 1953.87 | -756.65
| 9800 | 91.406 | 0.466 | 7486.23 | 2053.83 | -755.84
| 9900 | 91.406 | 0.466 | 7483.77 | 2153.8 | -755.02
| 10000 | 91.406 | 0.466 | 7481.32 | 2253.77 | -754.21
| 10100 | 91.406 | 0.466 | 7478.87 | 2353.73 | -753.4
| 10200 | 91.406 | 0.466 | 7476.41 | 2453.7 | -752.59
| 10300 | 91.406 | 0.466 | 7473.96 | 2553.66 | -751.77
| 10400 | 91.406 | 0.466 | 7471.5 | 2653.63 | -750.96
| 10500 | 91.406 | 0.466 | 7469.05 | 2753.6 | -750.15
| 10600 | 91.406 | 0.466 | 7466.6 | 2853.56 | -749.33
| 10700 | 91.406 | 0.466 | 7464.14 | 2953.53 | -748.52
| 10800 | 91.406 | 0.466 | 7461.69 | 3053.5 | -747.71
| 10900 | 91.406 | 0.466 | 7459.24 | 3153.46 | -746.9
| 11000 | 91.406 | 0.466 | 7456.78 | 3253.43 | -746.08
| 11100 | 91.406 | 0.466 | 7454.33 | 3353.4 | -745.27
| 11200 | 91.406 | 0.466 | 7451.87 | 3453.36 | -744.46
| 11300 | 91.406 | 0.466 | 7449.42 | 3553.33 | -743.64
| 11400 | 91.406 | 0.466 | 7446.97 | 3653.3 | -742.83
| 11500 | 91.406 | 0.466 | 7444.51 | 3753.26 | -742.02
| 11600 | 91.406 | 0.466 | 7442.06 | 3853.23 | -741.21
| 11700 | 91.406 | 0.466 | 7439.61 | 3953.2 | -740.39
| 11800 | 91.406 | 0.466 | 7437.15 | 4053.16 | -739.58
| 11900 | 91.406 | 0.466 | 7434.7 | 4153.13 | -738.77
| 12000 | 91.406 | 0.466 | 7432.24 | 4253.1 | -737.95
| 12091.45 | 91.406 | 0.466 | 7430 | 4344.52 | -737.21

## Lookup (hidden)
North Reference | RetunValue | Grid Type | ReturnValue | Deviation Indicator | ReturnValue
| 2 |  | 0 |  | 4
True |  | SPCS-Colorado Central-NAD27 |  | Directional
Grid |  | SPCS-Colorado Central-NAD83 |  | High Angle
|  | SPCS-Colorado North-NAD27 |  | Horizontal
SPCS-Colorado North-NAD83
SPCS-Colorado South-NAD27
SPCS-Colorado South-NAD83
UTM-Zone 12 NAD27
UTM-Zone 12 NAD83
UTM-Zone 13 NAD27
UTM-Zone 13 NAD83