## Data
Header Information | measured depth (ft) | inclination (°) | azimuth (°) | true vertical depth (ft) | northing +N/-S (ft) | easting +E/-W (ft)
Operator Name | 0 | 0 | 0 | 0 | 0 | 0
KERR-MCGEE OIL & GAS ONSHORE LP | 1100 | 0 | 0 | 1100 | 0 | 0
Operator Number | 1200 | 2 | 221.968 | 1199.98 | -1.3 | -1.17
47120 | 1300 | 4 | 221.968 | 1299.84 | -5.19 | -4.67
Well Name and Number | 1374.46 | 5.489 | 221.968 | 1374.04 | -9.77 | -8.79
Howard 29C-21HZ | 1400 | 5.489 | 221.968 | 1399.46 | -11.58 | -10.42
API Number (if available) | 1500 | 5.489 | 221.968 | 1499 | -18.7 | -16.82
| 1600 | 5.489 | 221.968 | 1598.55 | -25.81 | -23.21
Location: QQ SEC TWP RGE | 1700 | 5.489 | 221.968 | 1698.09 | -32.92 | -29.61
SESW - 21 1N 67W | 1800 | 5.489 | 221.968 | 1797.63 | -40.03 | -36.01
Citing Type: Planned or Actual | 1900 | 5.489 | 221.968 | 1897.17 | -47.15 | -42.4
Planned | 2000 | 5.489 | 221.968 | 1996.71 | -54.26 | -48.8
Deviation Indicator | 2100 | 5.489 | 221.968 | 2096.25 | -61.37 | -55.2
Horizontal | 2200 | 5.489 | 221.968 | 2195.79 | -68.48 | -61.59
North Reference | 2300 | 5.489 | 221.968 | 2295.34 | -75.6 | -67.99
True | 2400 | 5.489 | 221.968 | 2394.88 | -82.71 | -74.39
Grid Type | 2500 | 5.489 | 221.968 | 2494.42 | -89.82 | -80.78
#VALUE! | 2600 | 5.489 | 221.968 | 2593.96 | -96.93 | -87.18
| 2700 | 5.489 | 221.968 | 2693.5 | -104.05 | -93.58
| 2800 | 5.489 | 221.968 | 2793.04 | -111.16 | -99.97
| 2900 | 5.489 | 221.968 | 2892.58 | -118.27 | -106.37
| 3000 | 5.489 | 221.968 | 2992.13 | -125.38 | -112.77
| 3100 | 5.489 | 221.968 | 3091.67 | -132.49 | -119.16
| 3200 | 5.489 | 221.968 | 3191.21 | -139.61 | -125.56
| 3300 | 5.489 | 221.968 | 3290.75 | -146.72 | -131.96
| 3400 | 5.489 | 221.968 | 3390.29 | -153.83 | -138.36
| 3500 | 5.489 | 221.968 | 3489.83 | -160.94 | -144.75
| 3600 | 5.489 | 221.968 | 3589.37 | -168.06 | -151.15
| 3700 | 5.489 | 221.968 | 3688.92 | -175.17 | -157.55
| 3800 | 5.489 | 221.968 | 3788.46 | -182.28 | -163.94
| 3900 | 5.489 | 221.968 | 3888 | -189.39 | -170.34
| 4000 | 5.489 | 221.968 | 3987.54 | -196.51 | -176.74
| 4100 | 5.489 | 221.968 | 4087.08 | -203.62 | -183.13
| 4200 | 5.489 | 221.968 | 4186.62 | -210.73 | -189.53
| 4300 | 5.489 | 221.968 | 4286.16 | -217.84 | -195.93
| 4400 | 5.489 | 221.968 | 4385.71 | -224.96 | -202.32
| 4500 | 5.489 | 221.968 | 4485.25 | -232.07 | -208.72
| 4600 | 5.489 | 221.968 | 4584.79 | -239.18 | -215.12
| 4700 | 5.489 | 221.968 | 4684.33 | -246.29 | -221.51
| 4800 | 5.489 | 221.968 | 4783.87 | -253.41 | -227.91
| 4900 | 5.489 | 221.968 | 4883.41 | -260.52 | -234.31
| 5000 | 5.489 | 221.968 | 4982.95 | -267.63 | -240.7
| 5100 | 5.489 | 221.968 | 5082.5 | -274.74 | -247.1
| 5200 | 5.489 | 221.968 | 5182.04 | -281.85 | -253.5
| 5300 | 5.489 | 221.968 | 5281.58 | -288.97 | -259.89
| 5400 | 5.489 | 221.968 | 5381.12 | -296.08 | -266.29
| 5500 | 5.489 | 221.968 | 5480.66 | -303.19 | -272.69
| 5600 | 5.489 | 221.968 | 5580.2 | -310.3 | -279.09
| 5700 | 5.489 | 221.968 | 5679.74 | -317.42 | -285.48
| 5800 | 5.489 | 221.968 | 5779.29 | -324.53 | -291.88
| 5900 | 5.489 | 221.968 | 5878.83 | -331.64 | -298.28
| 6000 | 5.489 | 221.968 | 5978.37 | -338.75 | -304.67
| 6100 | 5.489 | 221.968 | 6077.91 | -345.87 | -311.07
| 6200 | 5.489 | 221.968 | 6177.45 | -352.98 | -317.47
| 6300 | 5.489 | 221.968 | 6276.99 | -360.09 | -323.86
| 6400 | 5.489 | 221.968 | 6376.53 | -367.2 | -330.26
| 6500 | 5.489 | 221.968 | 6476.08 | -374.32 | -336.66
| 6600 | 5.489 | 221.968 | 6575.62 | -381.43 | -343.05
| 6700 | 5.489 | 221.968 | 6675.16 | -388.54 | -349.45
| 6800 | 5.489 | 221.968 | 6774.7 | -395.65 | -355.85
| 6900 | 5.489 | 221.968 | 6874.24 | -402.77 | -362.24
| 7000 | 5.489 | 221.968 | 6973.78 | -409.88 | -368.64
| 7100 | 5.489 | 221.968 | 7073.32 | -416.99 | -375.04
| 7147.22 | 5.489 | 221.968 | 7120.33 | -420.35 | -378.06
| 7150 | 5.285 | 223.977 | 7123.1 | -420.54 | -378.24
| 7200 | 3.832 | 288.255 | 7172.96 | -421.67 | -381.42
| 7250 | 7.167 | 329.944 | 7222.75 | -418.45 | -384.57
| 7300 | 11.747 | 342.553 | 7272.06 | -410.89 | -387.66
| 7350 | 16.569 | 348.034 | 7320.53 | -399.05 | -390.67
| 7400 | 21.471 | 351.079 | 7367.78 | -383.03 | -393.57
| 7450 | 26.409 | 353.031 | 7413.47 | -362.94 | -396.34
| 7500 | 31.365 | 354.404 | 7457.23 | -338.93 | -398.96
| 7550 | 36.332 | 355.434 | 7498.75 | -311.2 | -401.41
| 7600 | 41.306 | 356.247 | 7537.69 | -279.95 | -403.67
| 7650 | 46.285 | 356.913 | 7573.77 | -245.42 | -405.72
| 7700 | 51.267 | 357.476 | 7606.71 | -207.87 | -407.56
| 7750 | 56.251 | 357.966 | 7636.26 | -167.59 | -409.15
| 7800 | 61.237 | 358.402 | 7662.2 | -124.88 | -410.5
| 7850 | 66.225 | 358.798 | 7684.32 | -80.07 | -411.6
| 7900 | 71.213 | 359.165 | 7702.46 | -33.5 | -412.42
| 7950 | 76.202 | 359.51 | 7716.48 | 14.47 | -412.97
| 8000 | 81.192 | 359.841 | 7726.28 | 63.49 | -413.25
| 8050 | 86.181 | 0.164 | 7731.78 | 113.17 | -413.25
| 8095.86 | 90.758 | 0.456 | 7733 | 159 | -413
| 8100 | 90.758 | 0.456 | 7732.95 | 163.14 | -412.97
| 8200 | 90.758 | 0.456 | 7731.62 | 263.13 | -412.17
| 8300 | 90.758 | 0.456 | 7730.3 | 363.11 | -411.38
| 8400 | 90.758 | 0.456 | 7728.98 | 463.1 | -410.58
| 8500 | 90.758 | 0.456 | 7727.65 | 563.09 | -409.79
| 8600 | 90.758 | 0.456 | 7726.33 | 663.08 | -408.99
| 8700 | 90.758 | 0.456 | 7725.01 | 763.07 | -408.2
| 8800 | 90.758 | 0.456 | 7723.68 | 863.06 | -407.4
| 8900 | 90.758 | 0.456 | 7722.36 | 963.04 | -406.6
| 9000 | 90.758 | 0.456 | 7721.04 | 1063.03 | -405.81
| 9100 | 90.758 | 0.456 | 7719.71 | 1163.02 | -405.01
| 9200 | 90.758 | 0.456 | 7718.39 | 1263.01 | -404.22
| 9300 | 90.758 | 0.456 | 7717.07 | 1363 | -403.42
| 9400 | 90.758 | 0.456 | 7715.74 | 1462.98 | -402.63
| 9500 | 90.758 | 0.456 | 7714.42 | 1562.97 | -401.83
| 9600 | 90.758 | 0.456 | 7713.1 | 1662.96 | -401.04
| 9700 | 90.758 | 0.456 | 7711.77 | 1762.95 | -400.24
| 9800 | 90.758 | 0.456 | 7710.45 | 1862.94 | -399.45
| 9900 | 90.758 | 0.456 | 7709.13 | 1962.92 | -398.65
| 10000 | 90.758 | 0.456 | 7707.8 | 2062.91 | -397.86
| 10100 | 90.758 | 0.456 | 7706.48 | 2162.9 | -397.06
| 10200 | 90.758 | 0.456 | 7705.16 | 2262.89 | -396.27
| 10300 | 90.758 | 0.456 | 7703.83 | 2362.88 | -395.47
| 10400 | 90.758 | 0.456 | 7702.51 | 2462.86 | -394.68
| 10500 | 90.758 | 0.456 | 7701.19 | 2562.85 | -393.88
| 10600 | 90.758 | 0.456 | 7699.86 | 2662.84 | -393.09
| 10700 | 90.758 | 0.456 | 7698.54 | 2762.83 | -392.29
| 10800 | 90.758 | 0.456 | 7697.22 | 2862.82 | -391.5
| 10900 | 90.758 | 0.456 | 7695.89 | 2962.8 | -390.7
| 11000 | 90.758 | 0.456 | 7694.57 | 3062.79 | -389.9
| 11100 | 90.758 | 0.456 | 7693.25 | 3162.78 | -389.11
| 11200 | 90.758 | 0.456 | 7691.93 | 3262.77 | -388.31
| 11300 | 90.758 | 0.456 | 7690.6 | 3362.76 | -387.52
| 11400 | 90.758 | 0.456 | 7689.28 | 3462.75 | -386.72
| 11500 | 90.758 | 0.456 | 7687.96 | 3562.73 | -385.93
| 11600 | 90.758 | 0.456 | 7686.63 | 3662.72 | -385.13
| 11700 | 90.758 | 0.456 | 7685.31 | 3762.71 | -384.34
| 11800 | 90.758 | 0.456 | 7683.99 | 3862.7 | -383.54
| 11900 | 90.758 | 0.456 | 7682.66 | 3962.69 | -382.75
| 12000 | 90.758 | 0.456 | 7681.34 | 4062.67 | -381.95
| 12100 | 90.758 | 0.456 | 7680.02 | 4162.66 | -381.16
| 12200 | 90.758 | 0.456 | 7678.69 | 4262.65 | -380.36
| 12252.35 | 90.758 | 0.456 | 7678 | 4315 | -379.95

## Lookup (hidden)
North Reference | RetunValue | Grid Type | ReturnValue | Deviation Indicator | ReturnValue
| 2 |  | 0 |  | 4
True |  | SPCS-Colorado Central-NAD27 |  | Directional
Grid |  | SPCS-Colorado Central-NAD83 |  | High Angle
|  | SPCS-Colorado North-NAD27 |  | Horizontal
SPCS-Colorado North-NAD83
SPCS-Colorado South-NAD27
SPCS-Colorado South-NAD83
UTM-Zone 12 NAD27
UTM-Zone 12 NAD83
UTM-Zone 13 NAD27
UTM-Zone 13 NAD83