## Data
Header Information | measured depth (ft) | inclination (°) | azimuth (°) | true vertical depth (ft) | northing +N/-S (ft) | easting +E/-W (ft)
Operator Name | 100 | 0 | 0 | 100 | 0 | 0
Encana Oil & Gas | 200 | 0 | 0 | 200 | 0 | 0
Operator Number | 300 | 0 | 0 | 300 | 0 | 0
100185 | 350 | 0 | 0 | 350 | 0 | 0
Well Name and Number | 400 | 1.5 | 99.85 | 400 | -0.1 | 0.6
SG 8510F-27 L27 496 | 500 | 4.5 | 99.85 | 499.8 | -1 | 5.8
API Number (if available) | 600 | 7.5 | 99.85 | 599.3 | -2.8 | 16.1
| 700 | 10.5 | 99.85 | 698 | -5.5 | 31.5
Location: QQ SEC TWP RGE | 800 | 13.5 | 99.85 | 795.8 | -9 | 52
NWSW-SEC.27-T4S-R96W | 900 | 16.5 | 99.85 | 892.4 | -13.4 | 77.5
Citing Type: Planned or Actual | 1000 | 19.5 | 99.85 | 987.5 | -18.7 | 107.9
Planned | 1100 | 22.5 | 99.85 | 1080.9 | -24.9 | 143.2
Deviation Indicator | 1116.7 | 23 | 99.85 | 1096.3 | -26 | 149.6
Directional | 1200 | 23 | 99.85 | 1172.9 | -31.5 | 181.7
North Reference | 1300 | 23 | 99.85 | 1265 | -38.2 | 220.2
True | 1400 | 23 | 99.85 | 1357 | -44.9 | 258.7
Grid Type | 1500 | 23 | 99.85 | 1449.1 | -51.6 | 297.2
#VALUE! | 1600 | 23 | 99.85 | 1541.2 | -58.3 | 335.7
| 1700 | 23 | 99.85 | 1633.2 | -64.9 | 374.2
| 1800 | 23 | 99.85 | 1725.3 | -71.6 | 412.7
| 1900 | 23 | 99.85 | 1817.3 | -78.3 | 451.2
| 2000 | 23 | 99.85 | 1909.4 | -85 | 489.7
| 2100 | 23 | 99.85 | 2001.4 | -91.7 | 528.2
| 2200 | 23 | 99.85 | 2093.5 | -98.3 | 566.7
| 2300 | 23 | 99.85 | 2185.5 | -105 | 605.2
| 2400 | 23 | 99.85 | 2277.6 | -111.7 | 643.7
| 2500 | 23 | 99.85 | 2369.6 | -118.4 | 682.2
| 2600 | 23 | 99.85 | 2461.7 | -125.1 | 720.7
| 2700 | 23 | 99.85 | 2553.7 | -131.8 | 759.2
| 2800 | 23 | 99.85 | 2645.8 | -138.4 | 797.6
| 2900 | 23 | 99.85 | 2737.8 | -145.1 | 836.1
| 3000 | 23 | 99.85 | 2829.9 | -151.8 | 874.6
| 3100 | 23 | 99.85 | 2921.9 | -158.5 | 913.1
| 3200 | 23 | 99.85 | 3014 | -165.2 | 951.6
| 3300 | 23 | 99.85 | 3106 | -171.8 | 990.1
| 3400 | 23 | 99.85 | 3198.1 | -178.5 | 1028.6
| 3500 | 23 | 99.85 | 3290.1 | -185.2 | 1067.1
| 3600 | 23 | 99.85 | 3382.2 | -191.9 | 1105.6
| 3700 | 23 | 99.85 | 3474.2 | -198.6 | 1144.1
| 3800 | 23 | 99.85 | 3566.3 | -205.2 | 1182.6
| 3900 | 23 | 99.85 | 3658.3 | -211.9 | 1221.1
| 4000 | 23 | 99.85 | 3750.4 | -218.6 | 1259.6
| 4100 | 23 | 99.85 | 3842.4 | -225.3 | 1298.1
| 4200 | 23 | 99.85 | 3934.5 | -232 | 1336.6
| 4300 | 23 | 99.85 | 4026.5 | -238.7 | 1375.1
| 4400 | 23 | 99.85 | 4118.6 | -245.3 | 1413.6
| 4500 | 23 | 99.85 | 4210.6 | -252 | 1452.1
| 4600 | 23 | 99.85 | 4302.7 | -258.7 | 1490.6
| 4700 | 23 | 99.85 | 4394.7 | -265.4 | 1529.1
| 4800 | 23 | 99.85 | 4486.8 | -272.1 | 1567.6
| 4900 | 23 | 99.85 | 4578.8 | -278.7 | 1606.1
| 5000 | 23 | 99.85 | 4670.9 | -285.4 | 1644.6
| 5100 | 23 | 99.85 | 4762.9 | -292.1 | 1683.1
| 5200 | 23 | 99.85 | 4855 | -298.8 | 1721.6
| 5300 | 23 | 99.85 | 4947 | -305.5 | 1760.1
| 5400 | 23 | 99.85 | 5039.1 | -312.2 | 1798.6
| 5500 | 23 | 99.85 | 5131.1 | -318.8 | 1837.1
| 5600 | 23 | 99.85 | 5223.2 | -325.5 | 1875.6
| 5700 | 23 | 99.85 | 5315.2 | -332.2 | 1914.1
| 5800 | 23 | 99.85 | 5407.3 | -338.9 | 1952.6
| 5900 | 23 | 99.85 | 5499.3 | -345.6 | 1991.1
| 6000 | 23 | 99.85 | 5591.4 | -352.2 | 2029.6
| 6100 | 23 | 99.85 | 5683.4 | -358.9 | 2068.1
| 6200 | 23 | 99.85 | 5775.5 | -365.6 | 2106.6
| 6300 | 23 | 99.85 | 5867.5 | -372.3 | 2145.1
| 6400 | 23 | 99.85 | 5959.6 | -379 | 2183.6
| 6500 | 23 | 99.85 | 6051.6 | -385.7 | 2222.1
| 6600 | 23 | 99.85 | 6143.7 | -392.3 | 2260.6
| 6700 | 23 | 99.85 | 6235.7 | -399 | 2299.1
| 6800 | 23 | 99.85 | 6327.8 | -405.7 | 2337.6
| 6900 | 23 | 99.85 | 6419.8 | -412.4 | 2376.1
| 7000 | 23 | 99.85 | 6511.9 | -419.1 | 2414.6
| 7100 | 23 | 99.85 | 6603.9 | -425.7 | 2453.1
| 7200 | 23 | 99.85 | 6696 | -432.4 | 2491.6
| 7300 | 23 | 99.85 | 6788 | -439.1 | 2530.1
| 7400 | 23 | 99.85 | 6880.1 | -445.8 | 2568.6
| 7456.1 | 23 | 99.85 | 6931.7 | -449.5 | 2590.2
| 7500 | 21.69 | 99.85 | 6972.3 | -452.4 | 2606.6
| 7600 | 18.69 | 99.85 | 7066.1 | -458.3 | 2640.6
| 7700 | 15.69 | 99.85 | 7161.7 | -463.3 | 2669.7
| 7800 | 12.69 | 99.85 | 7258.6 | -467.5 | 2693.9
| 7900 | 9.69 | 99.85 | 7356.7 | -470.8 | 2713
| 8000 | 6.69 | 99.85 | 7455.7 | -473.3 | 2727
| 8100 | 3.69 | 99.85 | 7555.2 | -474.8 | 2735.9
| 8200 | 0.69 | 99.85 | 7655.2 | -475.5 | 2739.7
| 8222.8 | 0 | 0 | 7678 | -475.5 | 2739.8
| 8300 | 0.19 | 239.52 | 7755.2 | -475.6 | 2739.7
| 8322.3 | 0.25 | 239.52 | 7777.5 | -475.6 | 2739.6
| 8400 | 0.25 | 239.52 | 7855.2 | -475.8 | 2739.3
| 8500 | 0.25 | 239.52 | 7955.2 | -476 | 2738.9
| 8600 | 0.25 | 239.52 | 8055.2 | -476.2 | 2738.6
| 8700 | 0.25 | 239.52 | 8155.2 | -476.4 | 2738.2
| 8800 | 0.25 | 239.52 | 8255.2 | -476.7 | 2737.8
| 8900 | 0.25 | 239.52 | 8355.2 | -476.9 | 2737.5
| 9000 | 0.25 | 239.52 | 8455.2 | -477.1 | 2737.1
| 9100 | 0.25 | 239.52 | 8555.2 | -477.3 | 2736.7
| 9200 | 0.25 | 239.52 | 8655.2 | -477.5 | 2736.3
| 9300 | 0.25 | 239.52 | 8755.2 | -477.8 | 2736
| 9400 | 0.25 | 239.52 | 8855.2 | -478 | 2735.6
| 9500 | 0.25 | 239.52 | 8955.2 | -478.2 | 2735.2
| 9600 | 0.25 | 239.52 | 9055.1 | -478.4 | 2734.8
| 9700 | 0.25 | 239.52 | 9155.1 | -478.6 | 2734.5
| 9800 | 0.25 | 239.52 | 9255.1 | -478.9 | 2734.1
| 9900 | 0.25 | 239.52 | 9355.1 | -479.1 | 2733.7
| 10000 | 0.25 | 239.52 | 9455.1 | -479.3 | 2733.3
| 10100 | 0.25 | 239.52 | 9555.1 | -479.5 | 2733
| 10200 | 0.25 | 239.52 | 9655.1 | -479.7 | 2732.6
| 10300 | 0.25 | 239.52 | 9755.1 | -480 | 2732.2
| 10400 | 0.25 | 239.52 | 9855.1 | -480.2 | 2731.8
| 10500 | 0.25 | 239.52 | 9955.1 | -480.4 | 2731.5
| 10600 | 0.25 | 239.52 | 10055.1 | -480.6 | 2731.1
| 10700 | 0.25 | 239.52 | 10155.1 | -480.8 | 2730.7
| 10800 | 0.25 | 239.52 | 10255.1 | -481.1 | 2730.3
| 10900 | 0.25 | 239.52 | 10355.1 | -481.3 | 2730
| 11000 | 0.25 | 239.52 | 10455.1 | -481.5 | 2729.6
| 11100 | 0.25 | 239.52 | 10555.1 | -481.7 | 2729.2
| 11200 | 0.25 | 239.52 | 10655.1 | -481.9 | 2728.8
| 11300 | 0.25 | 239.52 | 10755.1 | -482.2 | 2728.5
| 11400 | 0.25 | 239.52 | 10855.1 | -482.4 | 2728.1
| 11500 | 0.25 | 239.52 | 10955.1 | -482.6 | 2727.7
| 11600 | 0.25 | 239.52 | 11055.1 | -482.8 | 2727.4
| 11700 | 0.25 | 239.52 | 11155.1 | -483 | 2727
| 11800 | 0.25 | 239.52 | 11255.1 | -483.3 | 2726.6
| 11900 | 0.25 | 239.52 | 11355.1 | -483.5 | 2726.2
| 12000 | 0.25 | 239.52 | 11455.1 | -483.7 | 2725.9
| 12100 | 0.25 | 239.52 | 11555.1 | -483.9 | 2725.5
| 12200 | 0.25 | 239.52 | 11655.1 | -484.1 | 2725.1
| 12300 | 0.25 | 239.52 | 11755.1 | -484.4 | 2724.7
| 12400 | 0.25 | 239.52 | 11855.1 | -484.6 | 2724.4
| 12500 | 0.25 | 239.52 | 11955.1 | -484.8 | 2724
| 12600 | 0.25 | 239.52 | 12055.1 | -485 | 2723.6
| 12700 | 0.25 | 239.52 | 12155.1 | -485.2 | 2723.2
| 12800 | 0.25 | 239.52 | 12255.1 | -485.5 | 2722.9
| 12824.9 | 0.25 | 239.52 | 12280 | -485.5 | 2722.8
| 12900 | 0.25 | 239.52 | 12355.1 | -485.7 | 2722.5
| 12974.9 | 0.25 | 239.52 | 12430 | -485.9 | 2722.2

## Lookup (hidden)
North Reference | RetunValue | Grid Type | ReturnValue | Deviation Indicator | ReturnValue
| 2 |  | 0 |  | 2
True |  | SPCS-Colorado Central-NAD27 |  | Directional
Grid |  | SPCS-Colorado Central-NAD83 |  | High Angle
|  | SPCS-Colorado North-NAD27 |  | Horizontal
SPCS-Colorado North-NAD83
SPCS-Colorado South-NAD27
SPCS-Colorado South-NAD83
UTM-Zone 12 NAD27
UTM-Zone 12 NAD83
UTM-Zone 13 NAD27
UTM-Zone 13 NAD83