## Data
Header Information | measured depth (ft) | inclination (°) | azimuth (°) | true vertical depth (ft) | northing +N/-S (ft) | easting +E/-W (ft)
Operator Name | 100 | 0 | 0 | 100 | 0 | 0
Encana Oil & Gas | 200 | 0 | 0 | 200 | 0 | 0
Operator Number | 300 | 0 | 0 | 300 | 0 | 0
100185 | 400 | 0 | 0 | 400 | 0 | 0
Well Name and Number | 500 | 0 | 0 | 500 | 0 | 0
SG L27 8512A-27 | 600 | 0 | 0 | 600 | 0 | 0
API Number (if available) | 700 | 0 | 0 | 700 | 0 | 0
| 800 | 0 | 0 | 800 | 0 | 0
Location: QQ SEC TWP RGE | 900 | 3 | 20.62 | 900 | 2.4 | 0.9
NWSW-SEC.27-T4S-R96W | 1000 | 6 | 20.62 | 999.6 | 9.8 | 3.7
Citing Type: Planned or Actual | 1056.9 | 7.71 | 20.62 | 1056.1 | 16.1 | 6.1
Planned | 1100 | 7.71 | 20.62 | 1098.8 | 21.6 | 8.1
Deviation Indicator | 1200 | 7.71 | 20.62 | 1197.9 | 34.1 | 12.8
Directional | 1300 | 7.71 | 20.62 | 1297 | 46.7 | 17.6
North Reference | 1400 | 7.71 | 20.62 | 1396.1 | 59.2 | 22.3
True | 1500 | 7.71 | 20.62 | 1495.2 | 71.8 | 27
Grid Type | 1600 | 7.71 | 20.62 | 1594.3 | 84.3 | 31.7
#VALUE! | 1700 | 7.71 | 20.62 | 1693.4 | 96.9 | 36.4
| 1800 | 7.71 | 20.62 | 1792.5 | 109.4 | 41.2
| 1900 | 7.71 | 20.62 | 1891.6 | 122 | 45.9
| 2000 | 7.71 | 20.62 | 1990.7 | 134.5 | 50.6
| 2100 | 7.71 | 20.62 | 2089.8 | 147.1 | 55.3
| 2200 | 7.71 | 20.62 | 2188.9 | 159.6 | 60.1
| 2300 | 7.71 | 20.62 | 2288 | 172.2 | 64.8
| 2400 | 7.71 | 20.62 | 2387.1 | 184.7 | 69.5
| 2500 | 7.71 | 20.62 | 2486.2 | 197.3 | 74.2
| 2600 | 7.71 | 20.62 | 2585.3 | 209.8 | 78.9
| 2700 | 7.71 | 20.62 | 2684.4 | 222.4 | 83.7
| 2800 | 7.71 | 20.62 | 2783.5 | 234.9 | 88.4
| 2900 | 7.71 | 20.62 | 2882.6 | 247.5 | 93.1
| 3000 | 7.71 | 20.62 | 2981.7 | 260 | 97.8
| 3100 | 7.71 | 20.62 | 3080.8 | 272.6 | 102.6
| 3200 | 7.71 | 20.62 | 3179.9 | 285.1 | 107.3
| 3300 | 7.71 | 20.62 | 3279 | 297.7 | 112
| 3400 | 7.71 | 20.62 | 3378.1 | 310.2 | 116.7
| 3500 | 7.71 | 20.62 | 3477.2 | 322.8 | 121.4
| 3600 | 7.71 | 20.62 | 3576.3 | 335.4 | 126.2
| 3700 | 7.71 | 20.62 | 3675.4 | 347.9 | 130.9
| 3800 | 7.71 | 20.62 | 3774.4 | 360.5 | 135.6
| 3900 | 7.71 | 20.62 | 3873.5 | 373 | 140.3
| 4000 | 7.71 | 20.62 | 3972.6 | 385.6 | 145.1
| 4100 | 7.71 | 20.62 | 4071.7 | 398.1 | 149.8
| 4200 | 7.71 | 20.62 | 4170.8 | 410.7 | 154.5
| 4300 | 7.71 | 20.62 | 4269.9 | 423.2 | 159.2
| 4400 | 7.71 | 20.62 | 4369 | 435.8 | 163.9
| 4500 | 7.71 | 20.62 | 4468.1 | 448.3 | 168.7
| 4600 | 7.71 | 20.62 | 4567.2 | 460.9 | 173.4
| 4700 | 7.71 | 20.62 | 4666.3 | 473.4 | 178.1
| 4800 | 7.71 | 20.62 | 4765.4 | 486 | 182.8
| 4900 | 7.71 | 20.62 | 4864.5 | 498.5 | 187.6
| 5000 | 7.71 | 20.62 | 4963.6 | 511.1 | 192.3
| 5100 | 7.71 | 20.62 | 5062.7 | 523.6 | 197
| 5200 | 7.71 | 20.62 | 5161.8 | 536.2 | 201.7
| 5300 | 7.71 | 20.62 | 5260.9 | 548.7 | 206.4
| 5400 | 7.71 | 20.62 | 5360 | 561.3 | 211.2
| 5500 | 7.71 | 20.62 | 5459.1 | 573.8 | 215.9
| 5600 | 7.71 | 20.62 | 5558.2 | 586.4 | 220.6
| 5700 | 7.71 | 20.62 | 5657.3 | 598.9 | 225.3
| 5800 | 7.71 | 20.62 | 5756.4 | 611.5 | 230.1
| 5900 | 7.71 | 20.62 | 5855.5 | 624 | 234.8
| 6000 | 7.71 | 20.62 | 5954.6 | 636.6 | 239.5
| 6100 | 7.71 | 20.62 | 6053.7 | 649.1 | 244.2
| 6167.8 | 7.71 | 20.62 | 6120.9 | 657.7 | 247.4
| 6200 | 6.74 | 20.62 | 6152.8 | 661.4 | 248.9
| 6300 | 3.74 | 20.62 | 6252.4 | 670 | 252.1
| 6400 | 0.74 | 20.62 | 6352.3 | 673.7 | 253.4
| 6424.7 | 0 | 0 | 6377 | 673.8 | 253.5
| 6496.2 | 0.18 | 236.28 | 6448.5 | 673.7 | 253.4
| 6500 | 0.18 | 236.28 | 6452.3 | 673.7 | 253.4
| 6600 | 0.18 | 236.28 | 6552.3 | 673.6 | 253.1
| 6700 | 0.18 | 236.28 | 6652.3 | 673.4 | 252.9
| 6800 | 0.18 | 236.28 | 6752.3 | 673.2 | 252.6
| 6900 | 0.18 | 236.28 | 6852.3 | 673 | 252.4
| 7000 | 0.18 | 236.28 | 6952.3 | 672.9 | 252.1
| 7100 | 0.18 | 236.28 | 7052.3 | 672.7 | 251.8
| 7200 | 0.18 | 236.28 | 7152.3 | 672.5 | 251.6
| 7300 | 0.18 | 236.28 | 7252.3 | 672.4 | 251.3
| 7400 | 0.18 | 236.28 | 7352.3 | 672.2 | 251.1
| 7500 | 0.18 | 236.28 | 7452.3 | 672 | 250.8
| 7600 | 0.18 | 236.28 | 7552.3 | 671.8 | 250.5
| 7700 | 0.18 | 236.28 | 7652.3 | 671.7 | 250.3
| 7800 | 0.18 | 236.28 | 7752.3 | 671.5 | 250
| 7900 | 0.18 | 236.28 | 7852.3 | 671.3 | 249.8
| 8000 | 0.18 | 236.28 | 7952.3 | 671.1 | 249.5
| 8100 | 0.18 | 236.28 | 8052.3 | 671 | 249.2
| 8200 | 0.18 | 236.28 | 8152.3 | 670.8 | 249
| 8300 | 0.18 | 236.28 | 8252.3 | 670.6 | 248.7
| 8400 | 0.18 | 236.28 | 8352.3 | 670.4 | 248.5
| 8500 | 0.18 | 236.28 | 8452.3 | 670.3 | 248.2
| 8600 | 0.18 | 236.28 | 8552.3 | 670.1 | 247.9
| 8700 | 0.18 | 236.28 | 8652.3 | 669.9 | 247.7
| 8800 | 0.18 | 236.28 | 8752.3 | 669.8 | 247.4
| 8900 | 0.18 | 236.28 | 8852.3 | 669.6 | 247.2
| 9000 | 0.18 | 236.28 | 8952.3 | 669.4 | 246.9
| 9100 | 0.18 | 236.28 | 9052.3 | 669.2 | 246.7
| 9200 | 0.18 | 236.28 | 9152.3 | 669.1 | 246.4
| 9300 | 0.18 | 236.28 | 9252.3 | 668.9 | 246.1
| 9400 | 0.18 | 236.28 | 9352.3 | 668.7 | 245.9
| 9500 | 0.18 | 236.28 | 9452.3 | 668.5 | 245.6
| 9600 | 0.18 | 236.28 | 9552.3 | 668.4 | 245.4
| 9700 | 0.18 | 236.28 | 9652.3 | 668.2 | 245.1
| 9800 | 0.18 | 236.28 | 9752.3 | 668 | 244.8
| 9900 | 0.18 | 236.28 | 9852.3 | 667.8 | 244.6
| 10000 | 0.18 | 236.28 | 9952.3 | 667.7 | 244.3
| 10100 | 0.18 | 236.28 | 10052.3 | 667.5 | 244.1
| 10200 | 0.18 | 236.28 | 10152.3 | 667.3 | 243.8
| 10300 | 0.18 | 236.28 | 10252.3 | 667.2 | 243.5
| 10400 | 0.18 | 236.28 | 10352.3 | 667 | 243.3
| 10500 | 0.18 | 236.28 | 10452.3 | 666.8 | 243
| 10600 | 0.18 | 236.28 | 10552.3 | 666.6 | 242.8
| 10700 | 0.18 | 236.28 | 10652.3 | 666.5 | 242.5
| 10800 | 0.18 | 236.28 | 10752.3 | 666.3 | 242.2
| 10900 | 0.18 | 236.28 | 10852.3 | 666.1 | 242
| 11000 | 0.18 | 236.28 | 10952.3 | 665.9 | 241.7
| 11100 | 0.18 | 236.28 | 11052.3 | 665.8 | 241.5
| 11200 | 0.18 | 236.28 | 11152.3 | 665.6 | 241.2
| 11300 | 0.18 | 236.28 | 11252.3 | 665.4 | 240.9
| 11400 | 0.18 | 236.28 | 11352.3 | 665.2 | 240.7
| 11500 | 0.18 | 236.28 | 11452.3 | 665.1 | 240.4
| 11600 | 0.18 | 236.28 | 11552.3 | 664.9 | 240.2
| 11700 | 0.18 | 236.28 | 11652.3 | 664.7 | 239.9
| 11800 | 0.18 | 236.28 | 11752.3 | 664.6 | 239.6
| 11900 | 0.18 | 236.28 | 11852.3 | 664.4 | 239.4
| 12000 | 0.18 | 236.28 | 11952.3 | 664.2 | 239.1
| 12100 | 0.18 | 236.28 | 12052.3 | 664 | 238.9
| 12200 | 0.18 | 236.28 | 12152.3 | 663.9 | 238.6
| 12246.7 | 0.18 | 236.28 | 12199 | 663.8 | 238.5
| 12300 | 0.18 | 236.28 | 12252.3 | 663.7 | 238.3
| 12396.7 | 0.18 | 236.28 | 12349 | 663.5 | 238.1

## Lookup (hidden)
North Reference | RetunValue | Grid Type | ReturnValue | Deviation Indicator | ReturnValue
| 2 |  | 0 |  | 2
True |  | SPCS-Colorado Central-NAD27 |  | Directional
Grid |  | SPCS-Colorado Central-NAD83 |  | High Angle
|  | SPCS-Colorado North-NAD27 |  | Horizontal
SPCS-Colorado North-NAD83
SPCS-Colorado South-NAD27
SPCS-Colorado South-NAD83
UTM-Zone 12 NAD27
UTM-Zone 12 NAD83
UTM-Zone 13 NAD27
UTM-Zone 13 NAD83