## Data
Header Information | measured depth (ft) | inclination (°) | azimuth (°) | true vertical depth (ft) | northing +N/-S (ft) | easting +E/-W (ft)
Operator Name | 100 | 0 | 0 | 100 | 0 | 0
Encana Oil & Gas | 200 | 0 | 0 | 200 | 0 | 0
Operator Number | 300 | 0 | 0 | 300 | 0 | 0
100185 | 400 | 0 | 0 | 400 | 0 | 0
Well Name and Number | 500 | 0 | 0 | 500 | 0 | 0
SG L27 8512B-27 | 600 | 0 | 0 | 600 | 0 | 0
API Number (if available) | 700 | 0 | 0 | 700 | 0 | 0
| 800 | 0 | 0 | 800 | 0 | 0
Location: QQ SEC TWP RGE | 900 | 0 | 0 | 900 | 0 | 0
NWSW-SEC.27-T4S-R96W | 1000 | 0 | 0 | 1000 | 0 | 0
Citing Type: Planned or Actual | 1100 | 2 | 31.42 | 1100 | 1.5 | 0.9
Planned | 1200 | 4 | 31.42 | 1199.8 | 6 | 3.6
Deviation Indicator | 1217.4 | 4.35 | 31.42 | 1217.2 | 7 | 4.3
Directional | 1300 | 4.35 | 31.42 | 1299.6 | 12.4 | 7.6
North Reference | 1400 | 4.35 | 31.42 | 1399.3 | 18.9 | 11.5
True | 1500 | 4.35 | 31.42 | 1499 | 25.3 | 15.5
Grid Type | 1600 | 4.35 | 31.42 | 1598.7 | 31.8 | 19.4
#VALUE! | 1700 | 4.35 | 31.42 | 1698.4 | 38.3 | 23.4
| 1800 | 4.35 | 31.42 | 1798.1 | 44.7 | 27.3
| 1900 | 4.35 | 31.42 | 1897.8 | 51.2 | 31.3
| 2000 | 4.35 | 31.42 | 1997.5 | 57.7 | 35.2
| 2100 | 4.35 | 31.42 | 2097.3 | 64.1 | 39.2
| 2200 | 4.35 | 31.42 | 2197 | 70.6 | 43.1
| 2300 | 4.35 | 31.42 | 2296.7 | 77.1 | 47.1
| 2400 | 4.35 | 31.42 | 2396.4 | 83.5 | 51
| 2500 | 4.35 | 31.42 | 2496.1 | 90 | 55
| 2600 | 4.35 | 31.42 | 2595.8 | 96.5 | 58.9
| 2700 | 4.35 | 31.42 | 2695.5 | 103 | 62.9
| 2800 | 4.35 | 31.42 | 2795.2 | 109.4 | 66.8
| 2900 | 4.35 | 31.42 | 2894.9 | 115.9 | 70.8
| 3000 | 4.35 | 31.42 | 2994.7 | 122.4 | 74.7
| 3100 | 4.35 | 31.42 | 3094.4 | 128.8 | 78.7
| 3200 | 4.35 | 31.42 | 3194.1 | 135.3 | 82.6
| 3300 | 4.35 | 31.42 | 3293.8 | 141.8 | 86.6
| 3400 | 4.35 | 31.42 | 3393.5 | 148.2 | 90.5
| 3500 | 4.35 | 31.42 | 3493.2 | 154.7 | 94.5
| 3600 | 4.35 | 31.42 | 3592.9 | 161.2 | 98.5
| 3700 | 4.35 | 31.42 | 3692.6 | 167.7 | 102.4
| 3800 | 4.35 | 31.42 | 3792.4 | 174.1 | 106.4
| 3900 | 4.35 | 31.42 | 3892.1 | 180.6 | 110.3
| 4000 | 4.35 | 31.42 | 3991.8 | 187.1 | 114.3
| 4100 | 4.35 | 31.42 | 4091.5 | 193.5 | 118.2
| 4200 | 4.35 | 31.42 | 4191.2 | 200 | 122.2
| 4300 | 4.35 | 31.42 | 4290.9 | 206.5 | 126.1
| 4400 | 4.35 | 31.42 | 4390.6 | 212.9 | 130.1
| 4500 | 4.35 | 31.42 | 4490.3 | 219.4 | 134
| 4600 | 4.35 | 31.42 | 4590.1 | 225.9 | 138
| 4700 | 4.35 | 31.42 | 4689.8 | 232.4 | 141.9
| 4800 | 4.35 | 31.42 | 4789.5 | 238.8 | 145.9
| 4900 | 4.35 | 31.42 | 4889.2 | 245.3 | 149.8
| 5000 | 4.35 | 31.42 | 4988.9 | 251.8 | 153.8
| 5100 | 4.35 | 31.42 | 5088.6 | 258.2 | 157.7
| 5200 | 4.35 | 31.42 | 5188.3 | 264.7 | 161.7
| 5300 | 4.35 | 31.42 | 5288 | 271.2 | 165.6
| 5400 | 4.35 | 31.42 | 5387.8 | 277.6 | 169.6
| 5500 | 4.35 | 31.42 | 5487.5 | 284.1 | 173.5
| 5600 | 4.35 | 31.42 | 5587.2 | 290.6 | 177.5
| 5700 | 4.35 | 31.42 | 5686.9 | 297.1 | 181.4
| 5800 | 4.35 | 31.42 | 5786.6 | 303.5 | 185.4
| 5900 | 4.35 | 31.42 | 5886.3 | 310 | 189.3
| 6000 | 4.35 | 31.42 | 5986 | 316.5 | 193.3
| 6100 | 4.35 | 31.42 | 6085.7 | 322.9 | 197.2
| 6200 | 4.35 | 31.42 | 6185.5 | 329.4 | 201.2
| 6300 | 4.35 | 31.42 | 6285.2 | 335.9 | 205.1
| 6400 | 4.35 | 31.42 | 6384.9 | 342.3 | 209.1
| 6500 | 4.35 | 31.42 | 6484.6 | 348.8 | 213.1
| 6600 | 4.35 | 31.42 | 6584.3 | 355.3 | 217
| 6700 | 4.35 | 31.42 | 6684 | 361.8 | 221
| 6800 | 4.35 | 31.42 | 6783.7 | 368.2 | 224.9
| 6900 | 4.35 | 31.42 | 6883.4 | 374.7 | 228.9
| 7000 | 4.35 | 31.42 | 6983.1 | 381.2 | 232.8
| 7100 | 4.35 | 31.42 | 7082.9 | 387.6 | 236.8
| 7200 | 4.35 | 31.42 | 7182.6 | 394.1 | 240.7
| 7300 | 4.35 | 31.42 | 7282.3 | 400.6 | 244.7
| 7400 | 4.35 | 31.42 | 7382 | 407 | 248.6
| 7473 | 4.35 | 31.42 | 7454.8 | 411.8 | 251.5
| 7500 | 3.81 | 31.42 | 7481.7 | 413.4 | 252.5
| 7600 | 1.81 | 31.42 | 7581.6 | 417.6 | 255.1
| 7690.4 | 0 | 0 | 7672 | 418.8 | 255.8
| 7700 | 0.02 | 236.24 | 7681.6 | 418.8 | 255.8
| 7782.8 | 0.23 | 236.24 | 7764.4 | 418.7 | 255.6
| 7800 | 0.23 | 236.24 | 7781.6 | 418.7 | 255.6
| 7900 | 0.23 | 236.24 | 7881.6 | 418.4 | 255.3
| 8000 | 0.23 | 236.24 | 7981.6 | 418.2 | 254.9
| 8100 | 0.23 | 236.24 | 8081.6 | 418 | 254.6
| 8200 | 0.23 | 236.24 | 8181.6 | 417.8 | 254.2
| 8300 | 0.23 | 236.24 | 8281.6 | 417.5 | 253.9
| 8400 | 0.23 | 236.24 | 8381.6 | 417.3 | 253.6
| 8500 | 0.23 | 236.24 | 8481.6 | 417.1 | 253.2
| 8600 | 0.23 | 236.24 | 8581.6 | 416.9 | 252.9
| 8700 | 0.23 | 236.24 | 8681.6 | 416.6 | 252.6
| 8800 | 0.23 | 236.24 | 8781.6 | 416.4 | 252.2
| 8900 | 0.23 | 236.24 | 8881.6 | 416.2 | 251.9
| 9000 | 0.23 | 236.24 | 8981.6 | 416 | 251.6
| 9100 | 0.23 | 236.24 | 9081.6 | 415.7 | 251.2
| 9200 | 0.23 | 236.24 | 9181.6 | 415.5 | 250.9
| 9300 | 0.23 | 236.24 | 9281.6 | 415.3 | 250.6
| 9400 | 0.23 | 236.24 | 9381.6 | 415.1 | 250.2
| 9500 | 0.23 | 236.24 | 9481.6 | 414.9 | 249.9
| 9600 | 0.23 | 236.24 | 9581.6 | 414.6 | 249.6
| 9700 | 0.23 | 236.24 | 9681.6 | 414.4 | 249.2
| 9800 | 0.23 | 236.24 | 9781.6 | 414.2 | 248.9
| 9900 | 0.23 | 236.24 | 9881.6 | 414 | 248.5
| 10000 | 0.23 | 236.24 | 9981.6 | 413.7 | 248.2
| 10100 | 0.23 | 236.24 | 10081.6 | 413.5 | 247.9
| 10200 | 0.23 | 236.24 | 10181.6 | 413.3 | 247.5
| 10300 | 0.23 | 236.24 | 10281.6 | 413.1 | 247.2
| 10400 | 0.23 | 236.24 | 10381.6 | 412.8 | 246.9
| 10500 | 0.23 | 236.24 | 10481.6 | 412.6 | 246.5
| 10600 | 0.23 | 236.24 | 10581.6 | 412.4 | 246.2
| 10700 | 0.23 | 236.24 | 10681.6 | 412.2 | 245.9
| 10800 | 0.23 | 236.24 | 10781.6 | 411.9 | 245.5
| 10900 | 0.23 | 236.24 | 10881.6 | 411.7 | 245.2
| 11000 | 0.23 | 236.24 | 10981.6 | 411.5 | 244.9
| 11100 | 0.23 | 236.24 | 11081.6 | 411.3 | 244.5
| 11200 | 0.23 | 236.24 | 11181.6 | 411 | 244.2
| 11300 | 0.23 | 236.24 | 11281.6 | 410.8 | 243.9
| 11400 | 0.23 | 236.24 | 11381.5 | 410.6 | 243.5
| 11500 | 0.23 | 236.24 | 11481.5 | 410.4 | 243.2
| 11600 | 0.23 | 236.24 | 11581.5 | 410.1 | 242.8
| 11700 | 0.23 | 236.24 | 11681.5 | 409.9 | 242.5
| 11800 | 0.23 | 236.24 | 11781.5 | 409.7 | 242.2
| 11900 | 0.23 | 236.24 | 11881.5 | 409.5 | 241.8
| 12000 | 0.23 | 236.24 | 11981.5 | 409.2 | 241.5
| 12100 | 0.23 | 236.24 | 12081.5 | 409 | 241.2
| 12200.5 | 0.23 | 236.24 | 12182 | 408.8 | 240.8
| 12300 | 0.23 | 236.24 | 12281.5 | 408.6 | 240.5
| 12350.5 | 0.23 | 236.24 | 12332 | 408.5 | 240.3

## Lookup (hidden)
North Reference | RetunValue | Grid Type | ReturnValue | Deviation Indicator | ReturnValue
| 2 |  | 0 |  | 2
True |  | SPCS-Colorado Central-NAD27 |  | Directional
Grid |  | SPCS-Colorado Central-NAD83 |  | High Angle
|  | SPCS-Colorado North-NAD27 |  | Horizontal
SPCS-Colorado North-NAD83
SPCS-Colorado South-NAD27
SPCS-Colorado South-NAD83
UTM-Zone 12 NAD27
UTM-Zone 12 NAD83
UTM-Zone 13 NAD27
UTM-Zone 13 NAD83