## Data
Header Information | measured depth (ft) | inclination (°) | azimuth (°) | true vertical depth (ft) | northing +N/-S (ft) | easting +E/-W (ft)
Operator Name | 100 | 0 | 0 | 100 | 0 | 0
Encana Oil & Gas | 200 | 0 | 0 | 200 | 0 | 0
Operator Number | 300 | 0 | 0 | 300 | 0 | 0
100185 | 400 | 0 | 0 | 400 | 0 | 0
Well Name and Number | 500 | 0 | 0 | 500 | 0 | 0
SG 8512D-27 L27 496 | 600 | 2 | 107.27 | 600 | -0.5 | 1.7
API Number (if available) | 700 | 4 | 107.27 | 699.8 | -2.1 | 6.7
| 800 | 6 | 107.27 | 799.5 | -4.7 | 15
Location: QQ SEC TWP RGE | 900 | 8 | 107.27 | 898.7 | -8.3 | 26.6
NWSW-SEC.27-T4S-R96W | 965.3 | 9.31 | 107.27 | 963.3 | -11.2 | 36
Citing Type: Planned or Actual | 1000 | 9.31 | 107.27 | 997.5 | -12.9 | 41.4
Planned | 1100 | 9.31 | 107.27 | 1096.2 | -17.7 | 56.8
Deviation Indicator | 1200 | 9.31 | 107.27 | 1194.9 | -22.5 | 72.2
Directional | 1300 | 9.31 | 107.27 | 1293.6 | -27.3 | 87.7
North Reference | 1400 | 9.31 | 107.27 | 1392.2 | -32.1 | 103.1
True | 1500 | 9.31 | 107.27 | 1490.9 | -36.9 | 118.6
Grid Type | 1600 | 9.31 | 107.27 | 1589.6 | -41.7 | 134
#VALUE! | 1700 | 9.31 | 107.27 | 1688.3 | -46.5 | 149.5
| 1800 | 9.31 | 107.27 | 1787 | -51.3 | 164.9
| 1900 | 9.31 | 107.27 | 1885.7 | -56.1 | 180.4
| 2000 | 9.31 | 107.27 | 1984.3 | -60.9 | 195.8
| 2100 | 9.31 | 107.27 | 2083 | -65.7 | 211.2
| 2209.1 | 9.31 | 107.27 | 2190.7 | -70.9 | 228.1
| 2300 | 7.49 | 107.27 | 2280.6 | -74.8 | 240.8
| 2400 | 5.49 | 107.27 | 2380 | -78.2 | 251.6
| 2500 | 3.49 | 107.27 | 2479.6 | -80.5 | 259
| 2600 | 1.49 | 107.27 | 2579.5 | -81.8 | 263.2
| 2674.5 | 0 | 0 | 2654 | -82.1 | 264.1
| 2700 | 0 | 0 | 2679.5 | -82.1 | 264.1
| 2800 | 0 | 0 | 2779.5 | -82.1 | 264.1
| 2900 | 0 | 0 | 2879.5 | -82.1 | 264.1
| 3000 | 0 | 0 | 2979.5 | -82.1 | 264.1
| 3100 | 0 | 0 | 3079.5 | -82.1 | 264.1
| 3200 | 0 | 0 | 3179.5 | -82.1 | 264.1
| 3300 | 0 | 0 | 3279.5 | -82.1 | 264.1
| 3400 | 0 | 0 | 3379.5 | -82.1 | 264.1
| 3500 | 0 | 0 | 3479.5 | -82.1 | 264.1
| 3600 | 0 | 0 | 3579.5 | -82.1 | 264.1
| 3700 | 0 | 0 | 3679.5 | -82.1 | 264.1
| 3800 | 0 | 0 | 3779.5 | -82.1 | 264.1
| 3900 | 0 | 0 | 3879.5 | -82.1 | 264.1
| 4000 | 0 | 0 | 3979.5 | -82.1 | 264.1
| 4100 | 0 | 0 | 4079.5 | -82.1 | 264.1
| 4200 | 0 | 0 | 4179.5 | -82.1 | 264.1
| 4300 | 0 | 0 | 4279.5 | -82.1 | 264.1
| 4400 | 0 | 0 | 4379.5 | -82.1 | 264.1
| 4500 | 0 | 0 | 4479.5 | -82.1 | 264.1
| 4600 | 0 | 0 | 4579.5 | -82.1 | 264.1
| 4700 | 0 | 0 | 4679.5 | -82.1 | 264.1
| 4800 | 0 | 0 | 4779.5 | -82.1 | 264.1
| 4900 | 0 | 0 | 4879.5 | -82.1 | 264.1
| 5000 | 0 | 0 | 4979.5 | -82.1 | 264.1
| 5100 | 0 | 0 | 5079.5 | -82.1 | 264.1
| 5200 | 0 | 0 | 5179.5 | -82.1 | 264.1
| 5300 | 0 | 0 | 5279.5 | -82.1 | 264.1
| 5400 | 0 | 0 | 5379.5 | -82.1 | 264.1
| 5500 | 0 | 0 | 5479.5 | -82.1 | 264.1
| 5600 | 0 | 0 | 5579.5 | -82.1 | 264.1
| 5700 | 0 | 0 | 5679.5 | -82.1 | 264.1
| 5800 | 0 | 0 | 5779.5 | -82.1 | 264.1
| 5900 | 0 | 0 | 5879.5 | -82.1 | 264.1
| 6000 | 0 | 0 | 5979.5 | -82.1 | 264.1
| 6100 | 0 | 0 | 6079.5 | -82.1 | 264.1
| 6200 | 0 | 0 | 6179.5 | -82.1 | 264.1
| 6300 | 0 | 0 | 6279.5 | -82.1 | 264.1
| 6400 | 0 | 0 | 6379.5 | -82.1 | 264.1
| 6500 | 0 | 0 | 6479.5 | -82.1 | 264.1
| 6600 | 0 | 0 | 6579.5 | -82.1 | 264.1
| 6700 | 0 | 0 | 6679.5 | -82.1 | 264.1
| 6800 | 0 | 0 | 6779.5 | -82.1 | 264.1
| 6900 | 0 | 0 | 6879.5 | -82.1 | 264.1
| 7000 | 0 | 0 | 6979.5 | -82.1 | 264.1
| 7100 | 0 | 0 | 7079.5 | -82.1 | 264.1
| 7200 | 0 | 0 | 7179.5 | -82.1 | 264.1
| 7300 | 0 | 0 | 7279.5 | -82.1 | 264.1
| 7400 | 0 | 0 | 7379.5 | -82.1 | 264.1
| 7500 | 0 | 0 | 7479.5 | -82.1 | 264.1
| 7600 | 0 | 0 | 7579.5 | -82.1 | 264.1
| 7674.5 | 0 | 0 | 7654 | -82.1 | 264.1
| 7700 | 0.06 | 239.64 | 7679.5 | -82.1 | 264.1
| 7776 | 0.25 | 239.64 | 7755.5 | -82.2 | 263.9
| 7800 | 0.25 | 239.64 | 7779.5 | -82.3 | 263.8
| 7900 | 0.25 | 239.64 | 7879.5 | -82.5 | 263.4
| 8000 | 0.25 | 239.64 | 7979.5 | -82.7 | 263
| 8100 | 0.25 | 239.64 | 8079.5 | -82.9 | 262.7
| 8200 | 0.25 | 239.64 | 8179.5 | -83.2 | 262.3
| 8300 | 0.25 | 239.64 | 8279.5 | -83.4 | 261.9
| 8400 | 0.25 | 239.64 | 8379.5 | -83.6 | 261.5
| 8500 | 0.25 | 239.64 | 8479.5 | -83.8 | 261.1
| 8600 | 0.25 | 239.64 | 8579.5 | -84.1 | 260.8
| 8700 | 0.25 | 239.64 | 8679.5 | -84.3 | 260.4
| 8800 | 0.25 | 239.64 | 8779.5 | -84.5 | 260
| 8900 | 0.25 | 239.64 | 8879.5 | -84.7 | 259.6
| 9000 | 0.25 | 239.64 | 8979.5 | -85 | 259.2
| 9100 | 0.25 | 239.64 | 9079.5 | -85.2 | 258.8
| 9200 | 0.25 | 239.64 | 9179.5 | -85.4 | 258.5
| 9300 | 0.25 | 239.64 | 9279.5 | -85.6 | 258.1
| 9400 | 0.25 | 239.64 | 9379.5 | -85.9 | 257.7
| 9500 | 0.25 | 239.64 | 9479.5 | -86.1 | 257.3
| 9600 | 0.25 | 239.64 | 9579.5 | -86.3 | 256.9
| 9700 | 0.25 | 239.64 | 9679.5 | -86.5 | 256.6
| 9800 | 0.25 | 239.64 | 9779.5 | -86.7 | 256.2
| 9900 | 0.25 | 239.64 | 9879.5 | -87 | 255.8
| 10000 | 0.25 | 239.64 | 9979.5 | -87.2 | 255.4
| 10100 | 0.25 | 239.64 | 10079.5 | -87.4 | 255
| 10200 | 0.25 | 239.64 | 10179.5 | -87.6 | 254.6
| 10300 | 0.25 | 239.64 | 10279.5 | -87.9 | 254.3
| 10400 | 0.25 | 239.64 | 10379.5 | -88.1 | 253.9
| 10500 | 0.25 | 239.64 | 10479.5 | -88.3 | 253.5
| 10600 | 0.25 | 239.64 | 10579.5 | -88.5 | 253.1
| 10700 | 0.25 | 239.64 | 10679.5 | -88.8 | 252.7
| 10800 | 0.25 | 239.64 | 10779.5 | -89 | 252.3
| 10900 | 0.25 | 239.64 | 10879.5 | -89.2 | 252
| 11000 | 0.25 | 239.64 | 10979.5 | -89.4 | 251.6
| 11100 | 0.25 | 239.64 | 11079.5 | -89.7 | 251.2
| 11200 | 0.25 | 239.64 | 11179.5 | -89.9 | 250.8
| 11300 | 0.25 | 239.64 | 11279.5 | -90.1 | 250.4
| 11400 | 0.25 | 239.64 | 11379.5 | -90.3 | 250.1
| 11500 | 0.25 | 239.64 | 11479.5 | -90.6 | 249.7
| 11600 | 0.25 | 239.64 | 11579.5 | -90.8 | 249.3
| 11700 | 0.25 | 239.64 | 11679.5 | -91 | 248.9
| 11800 | 0.25 | 239.64 | 11779.5 | -91.2 | 248.5
| 11900 | 0.25 | 239.64 | 11879.5 | -91.5 | 248.1
| 12000 | 0.25 | 239.64 | 11979.5 | -91.7 | 247.8
| 12100 | 0.25 | 239.64 | 12079.5 | -91.9 | 247.4
| 12173.5 | 0.25 | 239.64 | 12153 | -92.1 | 247.1
| 12200 | 0.25 | 239.64 | 12179.5 | -92.1 | 247
| 12300 | 0.25 | 239.64 | 12279.5 | -92.3 | 246.6
| 12323.5 | 0.25 | 239.64 | 12303 | -92.4 | 246.5

## Lookup (hidden)
North Reference | RetunValue | Grid Type | ReturnValue | Deviation Indicator | ReturnValue
| 2 |  | 0 |  | 2
True |  | SPCS-Colorado Central-NAD27 |  | Directional
Grid |  | SPCS-Colorado Central-NAD83 |  | High Angle
|  | SPCS-Colorado North-NAD27 |  | Horizontal
SPCS-Colorado North-NAD83
SPCS-Colorado South-NAD27
SPCS-Colorado South-NAD83
UTM-Zone 12 NAD27
UTM-Zone 12 NAD83
UTM-Zone 13 NAD27
UTM-Zone 13 NAD83