## Data
Header Information | measured depth (ft) | inclination (°) | azimuth (°) | true vertical depth (ft) | northing +N/-S (ft) | easting +E/-W (ft)
Operator Name | 0 | 0 | 0 | 0 | 0 | 0
KERR-MCGEE OIL & GAS ONSHORE LP | 3500 | 0 | 0 | 3500 | 0 | 0
Operator Number | 3600 | 2 | 289.076 | 3599.98 | 0.57 | -1.65
47120 | 3700 | 4 | 289.076 | 3699.84 | 2.28 | -6.6
Well Name and Number | 3800 | 6 | 289.076 | 3799.45 | 5.13 | -14.83
Howard 4N-33HZ | 3900 | 8 | 289.076 | 3898.7 | 9.11 | -26.35
API Number (if available) | 4000 | 10 | 289.076 | 3997.47 | 14.22 | -41.13
| 4100 | 12 | 289.076 | 4095.62 | 20.46 | -59.16
Location: QQ SEC TWP RGE | 4200 | 14 | 289.076 | 4193.06 | 27.81 | -80.42
SESW - 21 1N 67W | 4278.94 | 15.579 | 289.076 | 4269.37 | 34.4 | -99.47
Citing Type: Planned or Actual | 4300 | 15.579 | 289.076 | 4289.66 | 36.24 | -104.81
Planned | 4400 | 15.579 | 289.076 | 4385.99 | 45.02 | -130.19
Deviation Indicator | 4500 | 15.579 | 289.076 | 4482.32 | 53.8 | -155.58
Horizontal | 4600 | 15.579 | 289.076 | 4578.64 | 62.58 | -180.96
North Reference | 4700 | 15.579 | 289.076 | 4674.97 | 71.35 | -206.34
True | 4800 | 15.579 | 289.076 | 4771.3 | 80.13 | -231.72
Grid Type | 4900 | 15.579 | 289.076 | 4867.62 | 88.91 | -257.1
#VALUE! | 5000 | 15.579 | 289.076 | 4963.95 | 97.68 | -282.48
| 5100 | 15.579 | 289.076 | 5060.27 | 106.46 | -307.86
| 5200 | 15.579 | 289.076 | 5156.6 | 115.24 | -333.25
| 5300 | 15.579 | 289.076 | 5252.93 | 124.01 | -358.63
| 5400 | 15.579 | 289.076 | 5349.25 | 132.79 | -384.01
| 5500 | 15.579 | 289.076 | 5445.58 | 141.57 | -409.39
| 5600 | 15.579 | 289.076 | 5541.91 | 150.35 | -434.77
| 5700 | 15.579 | 289.076 | 5638.23 | 159.12 | -460.15
| 5800 | 15.579 | 289.076 | 5734.56 | 167.9 | -485.53
| 5900 | 15.579 | 289.076 | 5830.88 | 176.68 | -510.92
| 6000 | 15.579 | 289.076 | 5927.21 | 185.45 | -536.3
| 6100 | 15.579 | 289.076 | 6023.54 | 194.23 | -561.68
| 6200 | 15.579 | 289.076 | 6119.86 | 203.01 | -587.06
| 6300 | 15.579 | 289.076 | 6216.19 | 211.78 | -612.44
| 6400 | 15.579 | 289.076 | 6312.52 | 220.56 | -637.82
| 6500 | 15.579 | 289.076 | 6408.84 | 229.34 | -663.21
| 6600 | 15.579 | 289.076 | 6505.17 | 238.11 | -688.59
| 6700 | 15.579 | 289.076 | 6601.49 | 246.89 | -713.97
| 6800 | 15.579 | 289.076 | 6697.82 | 255.67 | -739.35
| 6900 | 15.579 | 289.076 | 6794.15 | 264.45 | -764.73
| 7000 | 15.579 | 289.076 | 6890.47 | 273.22 | -790.11
| 7039.59 | 15.579 | 289.076 | 6928.61 | 276.7 | -800.16
| 7050 | 15.283 | 285.323 | 6938.64 | 277.52 | -802.81
| 7100 | 14.806 | 266.061 | 6986.96 | 278.82 | -815.54
| 7150 | 15.929 | 247.59 | 7035.2 | 275.76 | -828.27
| 7200 | 18.362 | 232.697 | 7083 | 268.37 | -840.88
| 7250 | 21.666 | 221.683 | 7129.99 | 256.7 | -853.29
| 7300 | 25.506 | 213.649 | 7175.81 | 240.83 | -865.4
| 7350 | 29.674 | 207.666 | 7220.13 | 220.9 | -877.12
| 7400 | 34.048 | 203.068 | 7262.59 | 197.04 | -888.36
| 7450 | 38.559 | 199.417 | 7302.88 | 169.45 | -899.03
| 7500 | 43.162 | 196.43 | 7340.69 | 138.33 | -909.06
| 7550 | 47.831 | 193.918 | 7375.73 | 103.92 | -918.36
| 7600 | 52.547 | 191.754 | 7407.73 | 66.48 | -926.86
| 7650 | 57.298 | 189.848 | 7436.46 | 26.3 | -934.51
| 7700 | 62.075 | 188.136 | 7461.69 | -16.32 | -941.24
| 7750 | 66.871 | 186.569 | 7483.23 | -61.06 | -947
| 7800 | 71.681 | 185.11 | 7500.92 | -107.57 | -951.74
| 7850 | 76.502 | 183.731 | 7514.62 | -155.49 | -955.44
| 7900 | 81.331 | 182.406 | 7524.23 | -204.48 | -958.06
| 7950 | 86.163 | 181.115 | 7529.68 | -254.14 | -959.59
| 7986.89 | 89.73 | 180.173 | 7531 | -291 | -960
| 8000 | 89.73 | 180.173 | 7531.06 | -304.11 | -960.04
| 8100 | 89.73 | 180.173 | 7531.53 | -404.1 | -960.34
| 8200 | 89.73 | 180.173 | 7532 | -504.1 | -960.64
| 8300 | 89.73 | 180.173 | 7532.47 | -604.1 | -960.95
| 8400 | 89.73 | 180.173 | 7532.94 | -704.1 | -961.25
| 8500 | 89.73 | 180.173 | 7533.41 | -804.1 | -961.55
| 8600 | 89.73 | 180.173 | 7533.88 | -904.1 | -961.86
| 8700 | 89.73 | 180.173 | 7534.35 | -1004.1 | -962.16
| 8800 | 89.73 | 180.173 | 7534.82 | -1104.09 | -962.46
| 8900 | 89.73 | 180.173 | 7535.3 | -1204.09 | -962.76
| 9000 | 89.73 | 180.173 | 7535.77 | -1304.09 | -963.07
| 9100 | 89.73 | 180.173 | 7536.24 | -1404.09 | -963.37
| 9200 | 89.73 | 180.173 | 7536.71 | -1504.09 | -963.67
| 9300 | 89.73 | 180.173 | 7537.18 | -1604.09 | -963.97
| 9400 | 89.73 | 180.173 | 7537.65 | -1704.08 | -964.28
| 9500 | 89.73 | 180.173 | 7538.12 | -1804.08 | -964.58
| 9600 | 89.73 | 180.173 | 7538.59 | -1904.08 | -964.88
| 9700 | 89.73 | 180.173 | 7539.06 | -2004.08 | -965.18
| 9800 | 89.73 | 180.173 | 7539.53 | -2104.08 | -965.49
| 9900 | 89.73 | 180.173 | 7540 | -2204.08 | -965.79
| 10000 | 89.73 | 180.173 | 7540.47 | -2304.08 | -966.09
| 10100 | 89.73 | 180.173 | 7540.94 | -2404.07 | -966.39
| 10200 | 89.73 | 180.173 | 7541.41 | -2504.07 | -966.7
| 10300 | 89.73 | 180.173 | 7541.88 | -2604.07 | -967
| 10400 | 89.73 | 180.173 | 7542.35 | -2704.07 | -967.3
| 10500 | 89.73 | 180.173 | 7542.82 | -2804.07 | -967.61
| 10600 | 89.73 | 180.173 | 7543.29 | -2904.07 | -967.91
| 10700 | 89.73 | 180.173 | 7543.76 | -3004.06 | -968.21
| 10800 | 89.73 | 180.173 | 7544.23 | -3104.06 | -968.51
| 10900 | 89.73 | 180.173 | 7544.7 | -3204.06 | -968.82
| 11000 | 89.73 | 180.173 | 7545.17 | -3304.06 | -969.12
| 11100 | 89.73 | 180.173 | 7545.64 | -3404.06 | -969.42
| 11200 | 89.73 | 180.173 | 7546.11 | -3504.06 | -969.72
| 11300 | 89.73 | 180.173 | 7546.59 | -3604.05 | -970.03
| 11400 | 89.73 | 180.173 | 7547.06 | -3704.05 | -970.33
| 11500 | 89.73 | 180.173 | 7547.53 | -3804.05 | -970.63
| 11600 | 89.73 | 180.173 | 7548 | -3904.05 | -970.93
| 11700 | 89.73 | 180.173 | 7548.47 | -4004.05 | -971.24
| 11800 | 89.73 | 180.173 | 7548.94 | -4104.05 | -971.54
| 11900 | 89.73 | 180.173 | 7549.41 | -4204.05 | -971.84
| 12000 | 89.73 | 180.173 | 7549.88 | -4304.04 | -972.14
| 12100 | 89.73 | 180.173 | 7550.35 | -4404.04 | -972.45
| 12200 | 89.73 | 180.173 | 7550.82 | -4504.04 | -972.75
| 12300 | 89.73 | 180.173 | 7551.29 | -4604.04 | -973.05
| 12400 | 89.73 | 180.173 | 7551.76 | -4704.04 | -973.35
| 12500 | 89.73 | 180.173 | 7552.23 | -4804.04 | -973.66
| 12600 | 89.73 | 180.173 | 7552.7 | -4904.03 | -973.96
| 12700 | 89.73 | 180.173 | 7553.17 | -5004.03 | -974.26
| 12800 | 89.73 | 180.173 | 7553.64 | -5104.03 | -974.57
| 12900 | 89.73 | 180.173 | 7554.11 | -5204.03 | -974.87
| 13000 | 89.73 | 180.173 | 7554.58 | -5304.03 | -975.17
| 13100 | 89.73 | 180.173 | 7555.05 | -5404.03 | -975.47
| 13200 | 89.73 | 180.173 | 7555.52 | -5504.03 | -975.78
| 13300 | 89.73 | 180.173 | 7555.99 | -5604.02 | -976.08
| 13400 | 89.73 | 180.173 | 7556.46 | -5704.02 | -976.38
| 13500 | 89.73 | 180.173 | 7556.93 | -5804.02 | -976.68
| 13514 | 89.73 | 180.173 | 7557 | -5818.02 | -976.73

## Lookup (hidden)
North Reference | RetunValue | Grid Type | ReturnValue | Deviation Indicator | ReturnValue
| 2 |  | 0 |  | 4
True |  | SPCS-Colorado Central-NAD27 |  | Directional
Grid |  | SPCS-Colorado Central-NAD83 |  | High Angle
|  | SPCS-Colorado North-NAD27 |  | Horizontal
SPCS-Colorado North-NAD83
SPCS-Colorado South-NAD27
SPCS-Colorado South-NAD83
UTM-Zone 12 NAD27
UTM-Zone 12 NAD83
UTM-Zone 13 NAD27
UTM-Zone 13 NAD83