## Data
Header Information | measured depth (ft) | inclination (°) | azimuth (°) | true vertical depth (ft) | northing +N/-S (ft) | easting +E/-W (ft)
Operator Name | 100 | 0 | 0 | 100 | 0 | 0
Encana Oil & Gas | 200 | 0 | 0 | 200 | 0 | 0
Operator Number | 300 | 2 | 161.7 | 300 | -1.7 | 0.5
100185 | 400 | 4 | 161.7 | 399.8 | -6.6 | 2.2
Well Name and Number | 500 | 6 | 161.7 | 499.5 | -14.9 | 4.9
SG 8513B-27 L27 496 | 600 | 8 | 161.7 | 598.7 | -26.5 | 8.8
API Number (if available) | 695.4 | 9.91 | 161.7 | 693 | -40.6 | 13.4
| 700 | 9.91 | 161.7 | 697.5 | -41.3 | 13.7
Location: QQ SEC TWP RGE | 800 | 9.91 | 161.7 | 796 | -57.7 | 19.1
NWSW-SEC.27-T4S-R96W | 900 | 9.91 | 161.7 | 894.5 | -74 | 24.5
Citing Type: Planned or Actual | 1000 | 9.91 | 161.7 | 993 | -90.3 | 29.9
Planned | 1100 | 9.91 | 161.7 | 1091.5 | -106.7 | 35.3
Deviation Indicator | 1200 | 9.91 | 161.7 | 1190 | -123 | 40.7
Directional | 1300 | 9.91 | 161.7 | 1288.5 | -139.3 | 46.1
North Reference | 1400 | 9.91 | 161.7 | 1387 | -155.7 | 51.5
True | 1500 | 9.91 | 161.7 | 1485.5 | -172 | 56.9
Grid Type | 1600 | 9.91 | 161.7 | 1584 | -188.4 | 62.3
#VALUE! | 1700 | 9.91 | 161.7 | 1682.5 | -204.7 | 67.7
| 1800 | 9.91 | 161.7 | 1781.1 | -221 | 73.1
| 1900 | 9.91 | 161.7 | 1879.6 | -237.4 | 78.5
| 2000 | 9.91 | 161.7 | 1978.1 | -253.7 | 83.9
| 2100 | 9.91 | 161.7 | 2076.6 | -270 | 89.3
| 2200 | 9.91 | 161.7 | 2175.1 | -286.4 | 94.7
| 2300 | 9.91 | 161.7 | 2273.6 | -302.7 | 100.1
| 2400 | 9.91 | 161.7 | 2372.1 | -319.1 | 105.5
| 2500 | 9.91 | 161.7 | 2470.6 | -335.4 | 110.9
| 2600 | 9.91 | 161.7 | 2569.1 | -351.7 | 116.3
| 2700 | 9.91 | 161.7 | 2667.6 | -368.1 | 121.7
| 2800 | 9.91 | 161.7 | 2766.1 | -384.4 | 127.1
| 2900 | 9.91 | 161.7 | 2864.6 | -400.7 | 132.5
| 3000 | 9.91 | 161.7 | 2963.2 | -417.1 | 137.9
| 3100 | 9.91 | 161.7 | 3061.7 | -433.4 | 143.3
| 3200 | 9.91 | 161.7 | 3160.2 | -449.8 | 148.7
| 3300 | 9.91 | 161.7 | 3258.7 | -466.1 | 154.1
| 3400 | 9.91 | 161.7 | 3357.2 | -482.4 | 159.5
| 3500 | 9.91 | 161.7 | 3455.7 | -498.8 | 164.9
| 3600 | 9.91 | 161.7 | 3554.2 | -515.1 | 170.3
| 3700 | 9.91 | 161.7 | 3652.7 | -531.4 | 175.7
| 3800 | 9.91 | 161.7 | 3751.2 | -547.8 | 181.1
| 3900 | 9.91 | 161.7 | 3849.7 | -564.1 | 186.5
| 4000 | 9.91 | 161.7 | 3948.2 | -580.5 | 191.9
| 4100 | 9.91 | 161.7 | 4046.7 | -596.8 | 197.4
| 4200 | 9.91 | 161.7 | 4145.3 | -613.1 | 202.8
| 4300 | 9.91 | 161.7 | 4243.8 | -629.5 | 208.2
| 4400 | 9.91 | 161.7 | 4342.3 | -645.8 | 213.6
| 4500 | 9.91 | 161.7 | 4440.8 | -662.2 | 219
| 4600 | 9.91 | 161.7 | 4539.3 | -678.5 | 224.4
| 4700 | 9.91 | 161.7 | 4637.8 | -694.8 | 229.8
| 4800 | 9.91 | 161.7 | 4736.3 | -711.2 | 235.2
| 4900 | 9.91 | 161.7 | 4834.8 | -727.5 | 240.6
| 5000 | 9.91 | 161.7 | 4933.3 | -743.8 | 246
| 5100 | 9.91 | 161.7 | 5031.8 | -760.2 | 251.4
| 5203.7 | 9.91 | 161.7 | 5134 | -777.1 | 257
| 5300 | 7.98 | 161.7 | 5229.1 | -791.3 | 261.7
| 5400 | 5.98 | 161.7 | 5328.4 | -802.9 | 265.5
| 5500 | 3.98 | 161.7 | 5428 | -811.1 | 268.2
| 5600 | 1.98 | 161.7 | 5527.8 | -816.1 | 269.9
| 5699.2 | 0 | 0 | 5627 | -817.7 | 270.4
| 5800 | 0 | 0 | 5727.8 | -817.7 | 270.4
| 5900 | 0 | 0 | 5827.8 | -817.7 | 270.4
| 6000 | 0 | 0 | 5927.8 | -817.7 | 270.4
| 6100 | 0 | 0 | 6027.8 | -817.7 | 270.4
| 6200 | 0 | 0 | 6127.8 | -817.7 | 270.4
| 6300 | 0 | 0 | 6227.8 | -817.7 | 270.4
| 6400 | 0 | 0 | 6327.8 | -817.7 | 270.4
| 6500 | 0 | 0 | 6427.8 | -817.7 | 270.4
| 6600 | 0 | 0 | 6527.8 | -817.7 | 270.4
| 6700 | 0 | 0 | 6627.8 | -817.7 | 270.4
| 6800 | 0 | 0 | 6727.8 | -817.7 | 270.4
| 6900 | 0 | 0 | 6827.8 | -817.7 | 270.4
| 7000 | 0 | 0 | 6927.8 | -817.7 | 270.4
| 7100 | 0 | 0 | 7027.8 | -817.7 | 270.4
| 7200 | 0 | 0 | 7127.8 | -817.7 | 270.4
| 7300 | 0 | 0 | 7227.8 | -817.7 | 270.4
| 7400 | 0 | 0 | 7327.8 | -817.7 | 270.4
| 7500 | 0 | 0 | 7427.8 | -817.7 | 270.4
| 7600 | 0 | 0 | 7527.8 | -817.7 | 270.4
| 7699.2 | 0 | 0 | 7627 | -817.7 | 270.4
| 7801.2 | 0.26 | 239.68 | 7729 | -817.8 | 270.2
| 7900 | 0.26 | 239.68 | 7827.8 | -818 | 269.8
| 8000 | 0.26 | 239.68 | 7927.8 | -818.3 | 269.4
| 8100 | 0.26 | 239.68 | 8027.8 | -818.5 | 269.1
| 8200 | 0.26 | 239.68 | 8127.8 | -818.7 | 268.7
| 8300 | 0.26 | 239.68 | 8227.8 | -818.9 | 268.3
| 8400 | 0.26 | 239.68 | 8327.8 | -819.2 | 267.9
| 8500 | 0.26 | 239.68 | 8427.8 | -819.4 | 267.5
| 8600 | 0.26 | 239.68 | 8527.8 | -819.6 | 267.1
| 8700 | 0.26 | 239.68 | 8627.8 | -819.8 | 266.8
| 8800 | 0.26 | 239.68 | 8727.8 | -820.1 | 266.4
| 8900 | 0.26 | 239.68 | 8827.8 | -820.3 | 266
| 9000 | 0.26 | 239.68 | 8927.8 | -820.5 | 265.6
| 9100 | 0.26 | 239.68 | 9027.8 | -820.7 | 265.2
| 9200 | 0.26 | 239.68 | 9127.8 | -821 | 264.8
| 9300 | 0.26 | 239.68 | 9227.8 | -821.2 | 264.4
| 9400 | 0.26 | 239.68 | 9327.8 | -821.4 | 264.1
| 9500 | 0.26 | 239.68 | 9427.8 | -821.6 | 263.7
| 9600 | 0.26 | 239.68 | 9527.8 | -821.9 | 263.3
| 9700 | 0.26 | 239.68 | 9627.8 | -822.1 | 262.9
| 9800 | 0.26 | 239.68 | 9727.8 | -822.3 | 262.5
| 9900 | 0.26 | 239.68 | 9827.8 | -822.5 | 262.1
| 10000 | 0.26 | 239.68 | 9927.8 | -822.8 | 261.8
| 10100 | 0.26 | 239.68 | 10027.8 | -823 | 261.4
| 10200 | 0.26 | 239.68 | 10127.8 | -823.2 | 261
| 10300 | 0.26 | 239.68 | 10227.8 | -823.4 | 260.6
| 10400 | 0.26 | 239.68 | 10327.8 | -823.7 | 260.2
| 10500 | 0.26 | 239.68 | 10427.8 | -823.9 | 259.8
| 10600 | 0.26 | 239.68 | 10527.8 | -824.1 | 259.5
| 10700 | 0.26 | 239.68 | 10627.8 | -824.3 | 259.1
| 10800 | 0.26 | 239.68 | 10727.8 | -824.6 | 258.7
| 10900 | 0.26 | 239.68 | 10827.8 | -824.8 | 258.3
| 11000 | 0.26 | 239.68 | 10927.8 | -825 | 257.9
| 11100 | 0.26 | 239.68 | 11027.8 | -825.2 | 257.5
| 11200 | 0.26 | 239.68 | 11127.8 | -825.5 | 257.1
| 11300 | 0.26 | 239.68 | 11227.8 | -825.7 | 256.8
| 11400 | 0.26 | 239.68 | 11327.8 | -825.9 | 256.4
| 11500 | 0.26 | 239.68 | 11427.8 | -826.1 | 256
| 11600 | 0.26 | 239.68 | 11527.8 | -826.3 | 255.6
| 11700 | 0.26 | 239.68 | 11627.8 | -826.6 | 255.2
| 11800 | 0.26 | 239.68 | 11727.8 | -826.8 | 254.8
| 11900 | 0.26 | 239.68 | 11827.8 | -827 | 254.5
| 12000 | 0.26 | 239.68 | 11927.8 | -827.2 | 254.1
| 12100 | 0.26 | 239.68 | 12027.8 | -827.5 | 253.7
| 12186.2 | 0.26 | 239.68 | 12114 | -827.7 | 253.4
| 12200 | 0.26 | 239.68 | 12127.8 | -827.7 | 253.3
| 12300 | 0.26 | 239.68 | 12227.8 | -827.9 | 252.9
| 12336.2 | 0.26 | 239.68 | 12264 | -828 | 252.8

## Lookup (hidden)
North Reference | RetunValue | Grid Type | ReturnValue | Deviation Indicator | ReturnValue
| 2 |  | 0 |  | 2
True |  | SPCS-Colorado Central-NAD27 |  | Directional
Grid |  | SPCS-Colorado Central-NAD83 |  | High Angle
|  | SPCS-Colorado North-NAD27 |  | Horizontal
SPCS-Colorado North-NAD83
SPCS-Colorado South-NAD27
SPCS-Colorado South-NAD83
UTM-Zone 12 NAD27
UTM-Zone 12 NAD83
UTM-Zone 13 NAD27
UTM-Zone 13 NAD83