## Data
Header Information | measured depth (ft) | inclination (°) | azimuth (°) | true vertical depth (ft) | northing +N/-S (ft) | easting +E/-W (ft)
Operator Name | 100 | 0 | 0 | 100 | 0 | 0
Encana Oil & Gas | 200 | 0 | 0 | 200 | 0 | 0
Operator Number | 300 | 0 | 0 | 300 | 0 | 0
100185 | 400 | 2 | 165.58 | 400 | -1.7 | 0.4
Well Name and Number | 500 | 4 | 165.58 | 499.8 | -6.8 | 1.7
SG 8513C-27 L27 496 | 600 | 6 | 165.58 | 599.5 | -15.2 | 3.9
API Number (if available) | 700 | 8 | 165.58 | 698.7 | -27 | 6.9
| 754 | 9.08 | 165.58 | 752.1 | -34.8 | 8.9
Location: QQ SEC TWP RGE | 800 | 9.08 | 165.58 | 797.5 | -41.8 | 10.7
NWSW-SEC.27-T4S-R96W | 900 | 9.08 | 165.58 | 896.3 | -57.1 | 14.7
Citing Type: Planned or Actual | 1000 | 9.08 | 165.58 | 995 | -72.4 | 18.6
Planned | 1100 | 9.08 | 165.58 | 1093.8 | -87.7 | 22.5
Deviation Indicator | 1200 | 9.08 | 165.58 | 1192.5 | -102.9 | 26.5
Directional | 1300 | 9.08 | 165.58 | 1291.3 | -118.2 | 30.4
North Reference | 1400 | 9.08 | 165.58 | 1390 | -133.5 | 34.3
True | 1500 | 9.08 | 165.58 | 1488.8 | -148.8 | 38.2
Grid Type | 1600 | 9.08 | 165.58 | 1587.5 | -164.1 | 42.2
#VALUE! | 1700 | 9.08 | 165.58 | 1686.2 | -179.4 | 46.1
| 1800 | 9.08 | 165.58 | 1785 | -194.7 | 50
| 1900 | 9.08 | 165.58 | 1883.7 | -209.9 | 54
| 2000 | 9.08 | 165.58 | 1982.5 | -225.2 | 57.9
| 2100 | 9.08 | 165.58 | 2081.2 | -240.5 | 61.8
| 2200 | 9.08 | 165.58 | 2180 | -255.8 | 65.7
| 2300 | 9.08 | 165.58 | 2278.7 | -271.1 | 69.7
| 2400 | 9.08 | 165.58 | 2377.5 | -286.4 | 73.6
| 2500 | 9.08 | 165.58 | 2476.2 | -301.6 | 77.5
| 2600 | 9.08 | 165.58 | 2575 | -316.9 | 81.5
| 2700 | 9.08 | 165.58 | 2673.7 | -332.2 | 85.4
| 2800 | 9.08 | 165.58 | 2772.5 | -347.5 | 89.3
| 2900 | 9.08 | 165.58 | 2871.2 | -362.8 | 93.2
| 3000 | 9.08 | 165.58 | 2970 | -378.1 | 97.2
| 3100 | 9.08 | 165.58 | 3068.7 | -393.4 | 101.1
| 3200 | 9.08 | 165.58 | 3167.4 | -408.6 | 105
| 3300 | 9.08 | 165.58 | 3266.2 | -423.9 | 109
| 3400 | 9.08 | 165.58 | 3364.9 | -439.2 | 112.9
| 3500 | 9.08 | 165.58 | 3463.7 | -454.5 | 116.8
| 3600 | 9.08 | 165.58 | 3562.4 | -469.8 | 120.8
| 3700 | 9.08 | 165.58 | 3661.2 | -485.1 | 124.7
| 3800 | 9.08 | 165.58 | 3759.9 | -500.4 | 128.6
| 3900 | 9.08 | 165.58 | 3858.7 | -515.6 | 132.5
| 4000 | 9.08 | 165.58 | 3957.4 | -530.9 | 136.5
| 4100 | 9.08 | 165.58 | 4056.2 | -546.2 | 140.4
| 4200 | 9.08 | 165.58 | 4154.9 | -561.5 | 144.3
| 4300 | 9.08 | 165.58 | 4253.7 | -576.8 | 148.3
| 4400 | 9.08 | 165.58 | 4352.4 | -592.1 | 152.2
| 4500 | 9.08 | 165.58 | 4451.2 | -607.4 | 156.1
| 4600 | 9.08 | 165.58 | 4549.9 | -622.6 | 160
| 4700 | 9.08 | 165.58 | 4648.7 | -637.9 | 164
| 4800 | 9.08 | 165.58 | 4747.4 | -653.2 | 167.9
| 4900 | 9.08 | 165.58 | 4846.1 | -668.5 | 171.8
| 5000 | 9.08 | 165.58 | 4944.9 | -683.8 | 175.8
| 5100 | 9.08 | 165.58 | 5043.6 | -699.1 | 179.7
| 5200 | 9.08 | 165.58 | 5142.4 | -714.3 | 183.6
| 5300 | 9.08 | 165.58 | 5241.1 | -729.6 | 187.5
| 5400 | 9.08 | 165.58 | 5339.9 | -744.9 | 191.5
| 5500 | 9.08 | 165.58 | 5438.6 | -760.2 | 195.4
| 5600 | 9.08 | 165.58 | 5537.4 | -775.5 | 199.3
| 5700 | 9.08 | 165.58 | 5636.1 | -790.8 | 203.3
| 5800 | 9.08 | 165.58 | 5734.9 | -806.1 | 207.2
| 5900 | 9.08 | 165.58 | 5833.6 | -821.3 | 211.1
| 6000 | 9.08 | 165.58 | 5932.4 | -836.6 | 215
| 6100 | 9.08 | 165.58 | 6031.1 | -851.9 | 219
| 6200 | 9.08 | 165.58 | 6129.9 | -867.2 | 222.9
| 6300 | 9.08 | 165.58 | 6228.6 | -882.5 | 226.8
| 6400 | 9.08 | 165.58 | 6327.3 | -897.8 | 230.8
| 6500 | 9.08 | 165.58 | 6426.1 | -913.1 | 234.7
| 6600 | 9.08 | 165.58 | 6524.8 | -928.3 | 238.6
| 6700 | 9.08 | 165.58 | 6623.6 | -943.6 | 242.5
| 6800 | 9.08 | 165.58 | 6722.3 | -958.9 | 246.5
| 6900 | 9.08 | 165.58 | 6821.1 | -974.2 | 250.4
| 7000 | 9.08 | 165.58 | 6919.8 | -989.5 | 254.3
| 7100 | 9.08 | 165.58 | 7018.6 | -1004.8 | 258.3
| 7200 | 9.08 | 165.58 | 7117.3 | -1020.1 | 262.2
| 7250.2 | 9.08 | 165.58 | 7166.9 | -1027.7 | 264.2
| 7300 | 8.08 | 165.58 | 7216.1 | -1034.9 | 266
| 7400 | 6.08 | 165.58 | 7315.4 | -1046.9 | 269.1
| 7500 | 4.08 | 165.58 | 7415 | -1055.4 | 271.3
| 7600 | 2.08 | 165.58 | 7514.8 | -1060.7 | 272.6
| 7704.2 | 0 | 0 | 7619 | -1062.5 | 273.1
| 7797.7 | 0.23 | 236.31 | 7712.5 | -1062.6 | 272.9
| 7800 | 0.23 | 236.31 | 7714.8 | -1062.6 | 272.9
| 7900 | 0.23 | 236.31 | 7814.8 | -1062.8 | 272.6
| 8000 | 0.23 | 236.31 | 7914.8 | -1063.1 | 272.3
| 8100 | 0.23 | 236.31 | 8014.8 | -1063.3 | 271.9
| 8200 | 0.23 | 236.31 | 8114.8 | -1063.5 | 271.6
| 8300 | 0.23 | 236.31 | 8214.8 | -1063.7 | 271.2
| 8400 | 0.23 | 236.31 | 8314.8 | -1064 | 270.9
| 8500 | 0.23 | 236.31 | 8414.8 | -1064.2 | 270.6
| 8600 | 0.23 | 236.31 | 8514.8 | -1064.4 | 270.2
| 8700 | 0.23 | 236.31 | 8614.8 | -1064.6 | 269.9
| 8800 | 0.23 | 236.31 | 8714.8 | -1064.9 | 269.5
| 8900 | 0.23 | 236.31 | 8814.8 | -1065.1 | 269.2
| 9000 | 0.23 | 236.31 | 8914.8 | -1065.3 | 268.9
| 9100 | 0.23 | 236.31 | 9014.8 | -1065.5 | 268.5
| 9200 | 0.23 | 236.31 | 9114.8 | -1065.8 | 268.2
| 9300 | 0.23 | 236.31 | 9214.8 | -1066 | 267.8
| 9400 | 0.23 | 236.31 | 9314.8 | -1066.2 | 267.5
| 9500 | 0.23 | 236.31 | 9414.8 | -1066.5 | 267.2
| 9600 | 0.23 | 236.31 | 9514.8 | -1066.7 | 266.8
| 9700 | 0.23 | 236.31 | 9614.8 | -1066.9 | 266.5
| 9800 | 0.23 | 236.31 | 9714.8 | -1067.1 | 266.1
| 9900 | 0.23 | 236.31 | 9814.8 | -1067.4 | 265.8
| 10000 | 0.23 | 236.31 | 9914.8 | -1067.6 | 265.5
| 10100 | 0.23 | 236.31 | 10014.8 | -1067.8 | 265.1
| 10200 | 0.23 | 236.31 | 10114.8 | -1068 | 264.8
| 10300 | 0.23 | 236.31 | 10214.8 | -1068.3 | 264.4
| 10400 | 0.23 | 236.31 | 10314.8 | -1068.5 | 264.1
| 10500 | 0.23 | 236.31 | 10414.8 | -1068.7 | 263.8
| 10600 | 0.23 | 236.31 | 10514.8 | -1068.9 | 263.4
| 10700 | 0.23 | 236.31 | 10614.8 | -1069.2 | 263.1
| 10800 | 0.23 | 236.31 | 10714.8 | -1069.4 | 262.7
| 10900 | 0.23 | 236.31 | 10814.8 | -1069.6 | 262.4
| 11000 | 0.23 | 236.31 | 10914.8 | -1069.9 | 262.1
| 11100 | 0.23 | 236.31 | 11014.8 | -1070.1 | 261.7
| 11200 | 0.23 | 236.31 | 11114.8 | -1070.3 | 261.4
| 11300 | 0.23 | 236.31 | 11214.8 | -1070.5 | 261
| 11400 | 0.23 | 236.31 | 11314.8 | -1070.8 | 260.7
| 11500 | 0.23 | 236.31 | 11414.8 | -1071 | 260.4
| 11600 | 0.23 | 236.31 | 11514.8 | -1071.2 | 260
| 11700 | 0.23 | 236.31 | 11614.8 | -1071.4 | 259.7
| 11800 | 0.23 | 236.31 | 11714.8 | -1071.7 | 259.3
| 11900 | 0.23 | 236.31 | 11814.8 | -1071.9 | 259
| 12000 | 0.23 | 236.31 | 11914.8 | -1072.1 | 258.7
| 12100 | 0.23 | 236.31 | 12014.8 | -1072.3 | 258.3
| 12182.2 | 0.23 | 236.31 | 12097 | -1072.5 | 258.1
| 12200 | 0.23 | 236.31 | 12114.8 | -1072.6 | 258
| 12300 | 0.23 | 236.31 | 12214.8 | -1072.8 | 257.7
| 12332.2 | 0.23 | 236.31 | 12247 | -1072.9 | 257.5

## Lookup (hidden)
North Reference | RetunValue | Grid Type | ReturnValue | Deviation Indicator | ReturnValue
| 2 |  | 0 |  | 2
True |  | SPCS-Colorado Central-NAD27 |  | Directional
Grid |  | SPCS-Colorado Central-NAD83 |  | High Angle
|  | SPCS-Colorado North-NAD27 |  | Horizontal
SPCS-Colorado North-NAD83
SPCS-Colorado South-NAD27
SPCS-Colorado South-NAD83
UTM-Zone 12 NAD27
UTM-Zone 12 NAD83
UTM-Zone 13 NAD27
UTM-Zone 13 NAD83