## Data
Header Information | measured depth (ft) | inclination (°) | azimuth (°) | true vertical depth (ft) | northing +N/-S (ft) | easting +E/-W (ft)
Operator Name | 100 | 0 | 0 | 100 | 0 | 0
Encana Oil & Gas | 200 | 0 | 0 | 200 | 0 | 0
Operator Number | 300 | 2 | 168.23 | 300 | -1.7 | 0.4
100185 | 400 | 4 | 168.23 | 399.8 | -6.8 | 1.4
Well Name and Number | 500 | 6 | 168.23 | 499.5 | -15.4 | 3.2
SG 8513D-27 L27 496 | 600 | 8 | 168.23 | 598.7 | -27.3 | 5.7
API Number (if available) | 700 | 10 | 168.23 | 697.5 | -42.6 | 8.9
| 755.7 | 11.11 | 168.23 | 752.2 | -52.6 | 11
Location: QQ SEC TWP RGE | 800 | 11.11 | 168.23 | 795.7 | -61 | 12.7
NWSW-SEC.27-T4S-R96W | 900 | 11.11 | 168.23 | 893.8 | -79.8 | 16.6
Citing Type: Planned or Actual | 1000 | 11.11 | 168.23 | 991.9 | -98.7 | 20.6
Planned | 1100 | 11.11 | 168.23 | 1090.1 | -117.6 | 24.5
Deviation Indicator | 1200 | 11.11 | 168.23 | 1188.2 | -136.4 | 28.4
Directional | 1300 | 11.11 | 168.23 | 1286.3 | -155.3 | 32.4
North Reference | 1400 | 11.11 | 168.23 | 1384.4 | -174.2 | 36.3
True | 1500 | 11.11 | 168.23 | 1482.6 | -193.1 | 40.2
Grid Type | 1600 | 11.11 | 168.23 | 1580.7 | -211.9 | 44.2
#VALUE! | 1700 | 11.11 | 168.23 | 1678.8 | -230.8 | 48.1
| 1800 | 11.11 | 168.23 | 1776.9 | -249.7 | 52
| 1900 | 11.11 | 168.23 | 1875.1 | -268.5 | 56
| 2000 | 11.11 | 168.23 | 1973.2 | -287.4 | 59.9
| 2100 | 11.11 | 168.23 | 2071.3 | -306.3 | 63.8
| 2200 | 11.11 | 168.23 | 2169.4 | -325.2 | 67.8
| 2300 | 11.11 | 168.23 | 2267.6 | -344 | 71.7
| 2400 | 11.11 | 168.23 | 2365.7 | -362.9 | 75.6
| 2500 | 11.11 | 168.23 | 2463.8 | -381.8 | 79.6
| 2600 | 11.11 | 168.23 | 2561.9 | -400.6 | 83.5
| 2700 | 11.11 | 168.23 | 2660.1 | -419.5 | 87.4
| 2800 | 11.11 | 168.23 | 2758.2 | -438.4 | 91.4
| 2900 | 11.11 | 168.23 | 2856.3 | -457.3 | 95.3
| 3000 | 11.11 | 168.23 | 2954.4 | -476.1 | 99.2
| 3100 | 11.11 | 168.23 | 3052.6 | -495 | 103.2
| 3200 | 11.11 | 168.23 | 3150.7 | -513.9 | 107.1
| 3300 | 11.11 | 168.23 | 3248.8 | -532.7 | 111
| 3400 | 11.11 | 168.23 | 3346.9 | -551.6 | 115
| 3500 | 11.11 | 168.23 | 3445.1 | -570.5 | 118.9
| 3600 | 11.11 | 168.23 | 3543.2 | -589.4 | 122.8
| 3700 | 11.11 | 168.23 | 3641.3 | -608.2 | 126.8
| 3800 | 11.11 | 168.23 | 3739.4 | -627.1 | 130.7
| 3900 | 11.11 | 168.23 | 3837.5 | -646 | 134.6
| 4000 | 11.11 | 168.23 | 3935.7 | -664.8 | 138.6
| 4100 | 11.11 | 168.23 | 4033.8 | -683.7 | 142.5
| 4200 | 11.11 | 168.23 | 4131.9 | -702.6 | 146.4
| 4300 | 11.11 | 168.23 | 4230 | -721.5 | 150.4
| 4400 | 11.11 | 168.23 | 4328.2 | -740.3 | 154.3
| 4500 | 11.11 | 168.23 | 4426.3 | -759.2 | 158.2
| 4600 | 11.11 | 168.23 | 4524.4 | -778.1 | 162.2
| 4700 | 11.11 | 168.23 | 4622.5 | -796.9 | 166.1
| 4800 | 11.11 | 168.23 | 4720.7 | -815.8 | 170
| 4900 | 11.11 | 168.23 | 4818.8 | -834.7 | 174
| 5000 | 11.11 | 168.23 | 4916.9 | -853.6 | 177.9
| 5100 | 11.11 | 168.23 | 5015 | -872.4 | 181.8
| 5200 | 11.11 | 168.23 | 5113.2 | -891.3 | 185.8
| 5300 | 11.11 | 168.23 | 5211.3 | -910.2 | 189.7
| 5400 | 11.11 | 168.23 | 5309.4 | -929 | 193.6
| 5500 | 11.11 | 168.23 | 5407.5 | -947.9 | 197.6
| 5600 | 11.11 | 168.23 | 5505.7 | -966.8 | 201.5
| 5700 | 11.11 | 168.23 | 5603.8 | -985.7 | 205.4
| 5800 | 11.11 | 168.23 | 5701.9 | -1004.5 | 209.4
| 5900 | 11.11 | 168.23 | 5800 | -1023.4 | 213.3
| 6000 | 11.11 | 168.23 | 5898.2 | -1042.3 | 217.2
| 6100 | 11.11 | 168.23 | 5996.3 | -1061.1 | 221.2
| 6200 | 11.11 | 168.23 | 6094.4 | -1080 | 225.1
| 6300 | 11.11 | 168.23 | 6192.5 | -1098.9 | 229
| 6400 | 11.11 | 168.23 | 6290.7 | -1117.8 | 233
| 6500 | 11.11 | 168.23 | 6388.8 | -1136.6 | 236.9
| 6600 | 11.11 | 168.23 | 6486.9 | -1155.5 | 240.8
| 6700 | 11.11 | 168.23 | 6585 | -1174.4 | 244.8
| 6800 | 11.11 | 168.23 | 6683.2 | -1193.2 | 248.7
| 6900 | 11.11 | 168.23 | 6781.3 | -1212.1 | 252.6
| 7000 | 11.11 | 168.23 | 6879.4 | -1231 | 256.6
| 7100 | 11.11 | 168.23 | 6977.5 | -1249.8 | 260.5
| 7179.7 | 11.11 | 168.23 | 7055.8 | -1264.9 | 263.6
| 7200 | 10.71 | 168.23 | 7075.7 | -1268.7 | 264.4
| 7300 | 8.71 | 168.23 | 7174.2 | -1285.2 | 267.9
| 7400 | 6.71 | 168.23 | 7273.3 | -1298.3 | 270.6
| 7500 | 4.71 | 168.23 | 7372.8 | -1308 | 272.6
| 7600 | 2.71 | 168.23 | 7472.6 | -1314.4 | 273.9
| 7700 | 0.71 | 168.23 | 7572.6 | -1317.3 | 274.6
| 7735.4 | 0 | 0 | 7608 | -1317.5 | 274.6
| 7800 | 0.16 | 236.24 | 7672.6 | -1317.5 | 274.5
| 7828.7 | 0.23 | 236.24 | 7701.2 | -1317.6 | 274.4
| 7900 | 0.23 | 236.24 | 7772.6 | -1317.8 | 274.2
| 8000 | 0.23 | 236.24 | 7872.6 | -1318 | 273.9
| 8100 | 0.23 | 236.24 | 7972.6 | -1318.2 | 273.5
| 8200 | 0.23 | 236.24 | 8072.6 | -1318.4 | 273.2
| 8300 | 0.23 | 236.24 | 8172.6 | -1318.7 | 272.8
| 8400 | 0.23 | 236.24 | 8272.6 | -1318.9 | 272.5
| 8500 | 0.23 | 236.24 | 8372.5 | -1319.1 | 272.2
| 8600 | 0.23 | 236.24 | 8472.5 | -1319.3 | 271.8
| 8700 | 0.23 | 236.24 | 8572.5 | -1319.6 | 271.5
| 8800 | 0.23 | 236.24 | 8672.5 | -1319.8 | 271.2
| 8900 | 0.23 | 236.24 | 8772.5 | -1320 | 270.8
| 9000 | 0.23 | 236.24 | 8872.5 | -1320.2 | 270.5
| 9100 | 0.23 | 236.24 | 8972.5 | -1320.5 | 270.1
| 9200 | 0.23 | 236.24 | 9072.5 | -1320.7 | 269.8
| 9300 | 0.23 | 236.24 | 9172.5 | -1320.9 | 269.5
| 9400 | 0.23 | 236.24 | 9272.5 | -1321.2 | 269.1
| 9500 | 0.23 | 236.24 | 9372.5 | -1321.4 | 268.8
| 9600 | 0.23 | 236.24 | 9472.5 | -1321.6 | 268.5
| 9700 | 0.23 | 236.24 | 9572.5 | -1321.8 | 268.1
| 9800 | 0.23 | 236.24 | 9672.5 | -1322.1 | 267.8
| 9900 | 0.23 | 236.24 | 9772.5 | -1322.3 | 267.4
| 10000 | 0.23 | 236.24 | 9872.5 | -1322.5 | 267.1
| 10100 | 0.23 | 236.24 | 9972.5 | -1322.7 | 266.8
| 10200 | 0.23 | 236.24 | 10072.5 | -1323 | 266.4
| 10300 | 0.23 | 236.24 | 10172.5 | -1323.2 | 266.1
| 10400 | 0.23 | 236.24 | 10272.5 | -1323.4 | 265.7
| 10500 | 0.23 | 236.24 | 10372.5 | -1323.6 | 265.4
| 10600 | 0.23 | 236.24 | 10472.5 | -1323.9 | 265.1
| 10700 | 0.23 | 236.24 | 10572.5 | -1324.1 | 264.7
| 10800 | 0.23 | 236.24 | 10672.5 | -1324.3 | 264.4
| 10900 | 0.23 | 236.24 | 10772.5 | -1324.5 | 264.1
| 11000 | 0.23 | 236.24 | 10872.5 | -1324.8 | 263.7
| 11100 | 0.23 | 236.24 | 10972.5 | -1325 | 263.4
| 11200 | 0.23 | 236.24 | 11072.5 | -1325.2 | 263
| 11300 | 0.23 | 236.24 | 11172.5 | -1325.4 | 262.7
| 11400 | 0.23 | 236.24 | 11272.5 | -1325.7 | 262.4
| 11500 | 0.23 | 236.24 | 11372.5 | -1325.9 | 262
| 11600 | 0.23 | 236.24 | 11472.5 | -1326.1 | 261.7
| 11700 | 0.23 | 236.24 | 11572.5 | -1326.4 | 261.4
| 11800 | 0.23 | 236.24 | 11672.5 | -1326.6 | 261
| 11900 | 0.23 | 236.24 | 11772.5 | -1326.8 | 260.7
| 12000 | 0.23 | 236.24 | 11872.5 | -1327 | 260.3
| 12100 | 0.23 | 236.24 | 11972.5 | -1327.3 | 260
| 12200 | 0.23 | 236.24 | 12072.5 | -1327.5 | 259.7
| 12212.5 | 0.23 | 236.24 | 12085 | -1327.5 | 259.6
| 12300 | 0.23 | 236.24 | 12172.5 | -1327.7 | 259.3
| 12362.5 | 0.23 | 236.24 | 12235 | -1327.8 | 259.1

## Lookup (hidden)
North Reference | RetunValue | Grid Type | ReturnValue | Deviation Indicator | ReturnValue
| 2 |  | 0 |  | 2
True |  | SPCS-Colorado Central-NAD27 |  | Directional
Grid |  | SPCS-Colorado Central-NAD83 |  | High Angle
|  | SPCS-Colorado North-NAD27 |  | Horizontal
SPCS-Colorado North-NAD83
SPCS-Colorado South-NAD27
SPCS-Colorado South-NAD83
UTM-Zone 12 NAD27
UTM-Zone 12 NAD83
UTM-Zone 13 NAD27
UTM-Zone 13 NAD83