## Data
Header Information | measured depth (ft) | inclination (°) | azimuth (°) | true vertical depth (ft) | northing +N/-S (ft) | easting +E/-W (ft)
Operator Name | 0 | 0 | 0 | 0 | 0 | 0
KERR-MCGEE OIL & GAS ONSHORE LP | 1100 | 0 | 0 | 1100 | 0 | 0
Operator Number | 1200 | 2 | 256.805 | 1199.98 | -0.4 | -1.7
47120 | 1300 | 4 | 256.805 | 1299.84 | -1.59 | -6.79
Well Name and Number | 1400 | 6 | 256.805 | 1399.45 | -3.58 | -15.28
Howard 30C-33HZ | 1500 | 8 | 256.805 | 1498.7 | -6.36 | -27.14
API Number (if available) | 1600 | 10 | 256.805 | 1597.47 | -9.93 | -42.37
| 1690.04 | 11.801 | 256.805 | 1685.88 | -13.82 | -58.95
Location: QQ SEC TWP RGE | 1700 | 11.801 | 256.805 | 1695.63 | -14.29 | -60.93
SESW - 21 1N 67W | 1800 | 11.801 | 256.805 | 1793.51 | -18.95 | -80.84
Citing Type: Planned or Actual | 1900 | 11.801 | 256.805 | 1891.4 | -23.62 | -100.76
Planned | 2000 | 11.801 | 256.805 | 1989.29 | -28.29 | -120.67
Deviation Indicator | 2100 | 11.801 | 256.805 | 2087.17 | -32.96 | -140.58
Horizontal | 2200 | 11.801 | 256.805 | 2185.06 | -37.63 | -160.49
North Reference | 2300 | 11.801 | 256.805 | 2282.95 | -42.29 | -180.4
True | 2400 | 11.801 | 256.805 | 2380.83 | -46.96 | -200.31
Grid Type | 2500 | 11.801 | 256.805 | 2478.72 | -51.63 | -220.22
#VALUE! | 2600 | 11.801 | 256.805 | 2576.6 | -56.3 | -240.13
| 2700 | 11.801 | 256.805 | 2674.49 | -60.97 | -260.04
| 2800 | 11.801 | 256.805 | 2772.38 | -65.64 | -279.96
| 2900 | 11.801 | 256.805 | 2870.26 | -70.3 | -299.87
| 3000 | 11.801 | 256.805 | 2968.15 | -74.97 | -319.78
| 3100 | 11.801 | 256.805 | 3066.04 | -79.64 | -339.69
| 3200 | 11.801 | 256.805 | 3163.92 | -84.31 | -359.6
| 3300 | 11.801 | 256.805 | 3261.81 | -88.98 | -379.51
| 3400 | 11.801 | 256.805 | 3359.7 | -93.64 | -399.42
| 3500 | 11.801 | 256.805 | 3457.58 | -98.31 | -419.33
| 3600 | 11.801 | 256.805 | 3555.47 | -102.98 | -439.24
| 3700 | 11.801 | 256.805 | 3653.36 | -107.65 | -459.16
| 3800 | 11.801 | 256.805 | 3751.24 | -112.32 | -479.07
| 3900 | 11.801 | 256.805 | 3849.13 | -116.98 | -498.98
| 4000 | 11.801 | 256.805 | 3947.01 | -121.65 | -518.89
| 4100 | 11.801 | 256.805 | 4044.9 | -126.32 | -538.8
| 4200 | 11.801 | 256.805 | 4142.79 | -130.99 | -558.71
| 4300 | 11.801 | 256.805 | 4240.67 | -135.66 | -578.62
| 4400 | 11.801 | 256.805 | 4338.56 | -140.33 | -598.53
| 4500 | 11.801 | 256.805 | 4436.45 | -144.99 | -618.44
| 4600 | 11.801 | 256.805 | 4534.33 | -149.66 | -638.36
| 4700 | 11.801 | 256.805 | 4632.22 | -154.33 | -658.27
| 4800 | 11.801 | 256.805 | 4730.11 | -159 | -678.18
| 4900 | 11.801 | 256.805 | 4827.99 | -163.67 | -698.09
| 5000 | 11.801 | 256.805 | 4925.88 | -168.33 | -718
| 5100 | 11.801 | 256.805 | 5023.77 | -173 | -737.91
| 5200 | 11.801 | 256.805 | 5121.65 | -177.67 | -757.82
| 5300 | 11.801 | 256.805 | 5219.54 | -182.34 | -777.73
| 5400 | 11.801 | 256.805 | 5317.43 | -187.01 | -797.64
| 5500 | 11.801 | 256.805 | 5415.31 | -191.67 | -817.56
| 5600 | 11.801 | 256.805 | 5513.2 | -196.34 | -837.47
| 5700 | 11.801 | 256.805 | 5611.08 | -201.01 | -857.38
| 5800 | 11.801 | 256.805 | 5708.97 | -205.68 | -877.29
| 5900 | 11.801 | 256.805 | 5806.86 | -210.35 | -897.2
| 6000 | 11.801 | 256.805 | 5904.74 | -215.02 | -917.11
| 6100 | 11.801 | 256.805 | 6002.63 | -219.68 | -937.02
| 6200 | 11.801 | 256.805 | 6100.52 | -224.35 | -956.93
| 6300 | 11.801 | 256.805 | 6198.4 | -229.02 | -976.84
| 6400 | 11.801 | 256.805 | 6296.29 | -233.69 | -996.76
| 6500 | 11.801 | 256.805 | 6394.18 | -238.36 | -1016.67
| 6600 | 11.801 | 256.805 | 6492.06 | -243.02 | -1036.58
| 6700 | 11.801 | 256.805 | 6589.95 | -247.69 | -1056.49
| 6800 | 11.801 | 256.805 | 6687.84 | -252.36 | -1076.4
| 6900 | 11.801 | 256.805 | 6785.72 | -257.03 | -1096.31
| 7000 | 11.801 | 256.805 | 6883.61 | -261.7 | -1116.22
| 7100 | 11.801 | 256.805 | 6981.49 | -266.36 | -1136.13
| 7200 | 11.801 | 256.805 | 7079.38 | -271.03 | -1156.04
| 7300 | 11.801 | 256.805 | 7177.27 | -275.7 | -1175.96
| 7330.22 | 11.801 | 256.805 | 7206.84 | -277.11 | -1181.97
| 7350 | 12.393 | 247.785 | 7226.19 | -278.38 | -1185.91
| 7400 | 14.973 | 229.528 | 7274.79 | -284.6 | -1195.79
| 7450 | 18.551 | 217.327 | 7322.67 | -295.12 | -1205.54
| 7500 | 22.658 | 209.178 | 7369.48 | -309.87 | -1215.06
| 7550 | 27.054 | 203.488 | 7414.84 | -328.72 | -1224.29
| 7600 | 31.618 | 199.31 | 7458.42 | -351.53 | -1233.16
| 7650 | 36.287 | 196.101 | 7499.89 | -378.13 | -1241.61
| 7700 | 41.025 | 193.538 | 7538.92 | -408.32 | -1249.56
| 7750 | 45.81 | 191.422 | 7575.23 | -441.86 | -1256.95
| 7800 | 50.627 | 189.626 | 7608.54 | -478.51 | -1263.74
| 7850 | 55.469 | 188.063 | 7638.59 | -517.98 | -1269.86
| 7900 | 60.328 | 186.673 | 7665.15 | -559.98 | -1275.28
| 7950 | 65.201 | 185.411 | 7688.03 | -604.17 | -1279.95
| 8000 | 70.083 | 184.245 | 7707.04 | -650.23 | -1283.83
| 8050 | 74.973 | 183.148 | 7722.05 | -697.81 | -1286.9
| 8100 | 79.867 | 182.101 | 7732.94 | -746.55 | -1289.13
| 8150 | 84.765 | 181.086 | 7739.62 | -796.06 | -1290.5
| 8195.01 | 89.176 | 180.186 | 7742 | -841 | -1291
| 8200 | 89.176 | 180.186 | 7742.07 | -845.99 | -1291.02
| 8300 | 89.176 | 180.186 | 7743.51 | -945.97 | -1291.34
| 8400 | 89.176 | 180.186 | 7744.95 | -1045.96 | -1291.67
| 8500 | 89.176 | 180.186 | 7746.39 | -1145.95 | -1291.99
| 8600 | 89.176 | 180.186 | 7747.82 | -1245.94 | -1292.31
| 8700 | 89.176 | 180.186 | 7749.26 | -1345.93 | -1292.64
| 8800 | 89.176 | 180.186 | 7750.7 | -1445.92 | -1292.96
| 8900 | 89.176 | 180.186 | 7752.14 | -1545.91 | -1293.29
| 9000 | 89.176 | 180.186 | 7753.58 | -1645.9 | -1293.61
| 9100 | 89.176 | 180.186 | 7755.01 | -1745.89 | -1293.94
| 9200 | 89.176 | 180.186 | 7756.45 | -1845.88 | -1294.26
| 9300 | 89.176 | 180.186 | 7757.89 | -1945.87 | -1294.59
| 9400 | 89.176 | 180.186 | 7759.33 | -2045.85 | -1294.91
| 9500 | 89.176 | 180.186 | 7760.77 | -2145.84 | -1295.24
| 9600 | 89.176 | 180.186 | 7762.2 | -2245.83 | -1295.56
| 9700 | 89.176 | 180.186 | 7763.64 | -2345.82 | -1295.88
| 9800 | 89.176 | 180.186 | 7765.08 | -2445.81 | -1296.21
| 9900 | 89.176 | 180.186 | 7766.52 | -2545.8 | -1296.53
| 10000 | 89.176 | 180.186 | 7767.96 | -2645.79 | -1296.86
| 10100 | 89.176 | 180.186 | 7769.39 | -2745.78 | -1297.18
| 10200 | 89.176 | 180.186 | 7770.83 | -2845.77 | -1297.51
| 10300 | 89.176 | 180.186 | 7772.27 | -2945.76 | -1297.83
| 10400 | 89.176 | 180.186 | 7773.71 | -3045.75 | -1298.16
| 10500 | 89.176 | 180.186 | 7775.15 | -3145.74 | -1298.48
| 10600 | 89.176 | 180.186 | 7776.58 | -3245.72 | -1298.81
| 10700 | 89.176 | 180.186 | 7778.02 | -3345.71 | -1299.13
| 10800 | 89.176 | 180.186 | 7779.46 | -3445.7 | -1299.45
| 10900 | 89.176 | 180.186 | 7780.9 | -3545.69 | -1299.78
| 11000 | 89.176 | 180.186 | 7782.33 | -3645.68 | -1300.1
| 11100 | 89.176 | 180.186 | 7783.77 | -3745.67 | -1300.43
| 11200 | 89.176 | 180.186 | 7785.21 | -3845.66 | -1300.75
| 11300 | 89.176 | 180.186 | 7786.65 | -3945.65 | -1301.08
| 11400 | 89.176 | 180.186 | 7788.09 | -4045.64 | -1301.4
| 11500 | 89.176 | 180.186 | 7789.52 | -4145.63 | -1301.73
| 11600 | 89.176 | 180.186 | 7790.96 | -4245.62 | -1302.05
| 11700 | 89.176 | 180.186 | 7792.4 | -4345.6 | -1302.37
| 11800 | 89.176 | 180.186 | 7793.84 | -4445.59 | -1302.7
| 11900 | 89.176 | 180.186 | 7795.28 | -4545.58 | -1303.02
| 12000 | 89.176 | 180.186 | 7796.71 | -4645.57 | -1303.35
| 12100 | 89.176 | 180.186 | 7798.15 | -4745.56 | -1303.67
| 12200 | 89.176 | 180.186 | 7799.59 | -4845.55 | -1304
| 12300 | 89.176 | 180.186 | 7801.03 | -4945.54 | -1304.32
| 12400 | 89.176 | 180.186 | 7802.47 | -5045.53 | -1304.65
| 12500 | 89.176 | 180.186 | 7803.9 | -5145.52 | -1304.97
| 12600 | 89.176 | 180.186 | 7805.34 | -5245.51 | -1305.3
| 12700 | 89.176 | 180.186 | 7806.78 | -5345.5 | -1305.62
| 12800 | 89.176 | 180.186 | 7808.22 | -5445.49 | -1305.94
| 12900 | 89.176 | 180.186 | 7809.66 | -5545.47 | -1306.27
| 13000 | 89.176 | 180.186 | 7811.09 | -5645.46 | -1306.59
| 13100 | 89.176 | 180.186 | 7812.53 | -5745.45 | -1306.92
| 13202.07 | 89.176 | 180.186 | 7814 | -5847.51 | -1307.25

## Lookup (hidden)
North Reference | RetunValue | Grid Type | ReturnValue | Deviation Indicator | ReturnValue
| 2 |  | 0 |  | 4
True |  | SPCS-Colorado Central-NAD27 |  | Directional
Grid |  | SPCS-Colorado Central-NAD83 |  | High Angle
|  | SPCS-Colorado North-NAD27 |  | Horizontal
SPCS-Colorado North-NAD83
SPCS-Colorado South-NAD27
SPCS-Colorado South-NAD83
UTM-Zone 12 NAD27
UTM-Zone 12 NAD83
UTM-Zone 13 NAD27
UTM-Zone 13 NAD83