## Data
Header Information | measured depth (ft) | inclination (°) | azimuth (°) | true vertical depth (ft) | northing +N/-S (ft) | easting +E/-W (ft)
Operator Name | 100 | 0 | 0 | 100 | 0 | 0
Encana Oil & Gas | 200 | 0 | 0 | 200 | 0 | 0
Operator Number | 300 | 0 | 0 | 300 | 0 | 0
100185 | 400 | 2 | 169.84 | 400 | -1.7 | 0.3
Well Name and Number | 500 | 4 | 169.84 | 499.8 | -6.9 | 1.2
SG 8513E-27 L27 496 | 600 | 6 | 169.84 | 599.5 | -15.4 | 2.8
API Number (if available) | 700 | 8 | 169.84 | 698.7 | -27.4 | 4.9
| 800 | 10 | 169.84 | 797.5 | -42.8 | 7.7
Location: QQ SEC TWP RGE | 900 | 12 | 169.84 | 895.6 | -61.6 | 11
NWSW-SEC.27-T4S-R96W | 974.2 | 13.48 | 169.84 | 968 | -77.7 | 13.9
Citing Type: Planned or Actual | 1000 | 13.48 | 169.84 | 993.1 | -83.7 | 15
Planned | 1100 | 13.48 | 169.84 | 1090.3 | -106.6 | 19.1
Deviation Indicator | 1200 | 13.48 | 169.84 | 1187.6 | -129.6 | 23.2
Directional | 1300 | 13.48 | 169.84 | 1284.8 | -152.5 | 27.3
North Reference | 1400 | 13.48 | 169.84 | 1382.1 | -175.5 | 31.5
True | 1500 | 13.48 | 169.84 | 1479.3 | -198.4 | 35.6
Grid Type | 1600 | 13.48 | 169.84 | 1576.5 | -221.4 | 39.7
#VALUE! | 1700 | 13.48 | 169.84 | 1673.8 | -244.3 | 43.8
| 1800 | 13.48 | 169.84 | 1771 | -267.3 | 47.9
| 1900 | 13.48 | 169.84 | 1868.3 | -290.2 | 52
| 2000 | 13.48 | 169.84 | 1965.5 | -313.2 | 56.1
| 2100 | 13.48 | 169.84 | 2062.8 | -336.1 | 60.3
| 2200 | 13.48 | 169.84 | 2160 | -359.1 | 64.4
| 2300 | 13.48 | 169.84 | 2257.2 | -382 | 68.5
| 2400 | 13.48 | 169.84 | 2354.5 | -405 | 72.6
| 2500 | 13.48 | 169.84 | 2451.7 | -427.9 | 76.7
| 2600 | 13.48 | 169.84 | 2549 | -450.9 | 80.8
| 2700 | 13.48 | 169.84 | 2646.2 | -473.8 | 84.9
| 2800 | 13.48 | 169.84 | 2743.5 | -496.8 | 89.1
| 2900 | 13.48 | 169.84 | 2840.7 | -519.7 | 93.2
| 3000 | 13.48 | 169.84 | 2938 | -542.7 | 97.3
| 3100 | 13.48 | 169.84 | 3035.2 | -565.6 | 101.4
| 3200 | 13.48 | 169.84 | 3132.4 | -588.6 | 105.5
| 3300 | 13.48 | 169.84 | 3229.7 | -611.5 | 109.6
| 3400 | 13.48 | 169.84 | 3326.9 | -634.5 | 113.7
| 3500 | 13.48 | 169.84 | 3424.2 | -657.4 | 117.9
| 3600 | 13.48 | 169.84 | 3521.4 | -680.4 | 122
| 3700 | 13.48 | 169.84 | 3618.7 | -703.3 | 126.1
| 3800 | 13.48 | 169.84 | 3715.9 | -726.3 | 130.2
| 3900 | 13.48 | 169.84 | 3813.1 | -749.3 | 134.3
| 4000 | 13.48 | 169.84 | 3910.4 | -772.2 | 138.4
| 4100 | 13.48 | 169.84 | 4007.6 | -795.2 | 142.6
| 4200 | 13.48 | 169.84 | 4104.9 | -818.1 | 146.7
| 4300 | 13.48 | 169.84 | 4202.1 | -841.1 | 150.8
| 4400 | 13.48 | 169.84 | 4299.4 | -864 | 154.9
| 4500 | 13.48 | 169.84 | 4396.6 | -887 | 159
| 4600 | 13.48 | 169.84 | 4493.8 | -909.9 | 163.1
| 4700 | 13.48 | 169.84 | 4591.1 | -932.9 | 167.2
| 4800 | 13.48 | 169.84 | 4688.3 | -955.8 | 171.4
| 4900 | 13.48 | 169.84 | 4785.6 | -978.8 | 175.5
| 5000 | 13.48 | 169.84 | 4882.8 | -1001.7 | 179.6
| 5100 | 13.48 | 169.84 | 4980.1 | -1024.7 | 183.7
| 5200 | 13.48 | 169.84 | 5077.3 | -1047.6 | 187.8
| 5300 | 13.48 | 169.84 | 5174.6 | -1070.6 | 191.9
| 5400 | 13.48 | 169.84 | 5271.8 | -1093.5 | 196
| 5500 | 13.48 | 169.84 | 5369 | -1116.5 | 200.2
| 5600 | 13.48 | 169.84 | 5466.3 | -1139.4 | 204.3
| 5700 | 13.48 | 169.84 | 5563.5 | -1162.4 | 208.4
| 5800 | 13.48 | 169.84 | 5660.8 | -1185.3 | 212.5
| 5900 | 13.48 | 169.84 | 5758 | -1208.3 | 216.6
| 6000 | 13.48 | 169.84 | 5855.3 | -1231.2 | 220.7
| 6100 | 13.48 | 169.84 | 5952.5 | -1254.2 | 224.8
| 6200 | 13.48 | 169.84 | 6049.7 | -1277.1 | 229
| 6300 | 13.48 | 169.84 | 6147 | -1300.1 | 233.1
| 6400 | 13.48 | 169.84 | 6244.2 | -1323 | 237.2
| 6500 | 13.48 | 169.84 | 6341.5 | -1346 | 241.3
| 6600 | 13.48 | 169.84 | 6438.7 | -1368.9 | 245.4
| 6700 | 13.48 | 169.84 | 6536 | -1391.9 | 249.5
| 6800 | 13.48 | 169.84 | 6633.2 | -1414.9 | 253.6
| 6900 | 13.48 | 169.84 | 6730.4 | -1437.8 | 257.8
| 7000 | 13.48 | 169.84 | 6827.7 | -1460.8 | 261.9
| 7104.2 | 13.48 | 169.84 | 6929 | -1484.7 | 266.2
| 7200 | 11.57 | 169.84 | 7022.5 | -1505.1 | 269.8
| 7300 | 9.57 | 169.84 | 7120.8 | -1523.2 | 273.1
| 7400 | 7.57 | 169.84 | 7219.7 | -1537.8 | 275.7
| 7500 | 5.57 | 169.84 | 7319 | -1549.1 | 277.7
| 7600 | 3.57 | 169.84 | 7418.7 | -1556.9 | 279.1
| 7700 | 1.57 | 169.84 | 7518.6 | -1561.3 | 279.9
| 7778.4 | 0 | 0 | 7597 | -1562.4 | 280.1
| 7800 | 0.05 | 236.38 | 7618.6 | -1562.4 | 280.1
| 7871.7 | 0.23 | 236.38 | 7690.3 | -1562.5 | 279.9
| 7900 | 0.23 | 236.38 | 7718.6 | -1562.6 | 279.8
| 8000 | 0.23 | 236.38 | 7818.6 | -1562.8 | 279.5
| 8100 | 0.23 | 236.38 | 7918.6 | -1563 | 279.2
| 8200 | 0.23 | 236.38 | 8018.6 | -1563.2 | 278.8
| 8300 | 0.23 | 236.38 | 8118.6 | -1563.5 | 278.5
| 8400 | 0.23 | 236.38 | 8218.6 | -1563.7 | 278.2
| 8500 | 0.23 | 236.38 | 8318.6 | -1563.9 | 277.8
| 8600 | 0.23 | 236.38 | 8418.6 | -1564.1 | 277.5
| 8700 | 0.23 | 236.38 | 8518.6 | -1564.4 | 277.1
| 8800 | 0.23 | 236.38 | 8618.6 | -1564.6 | 276.8
| 8900 | 0.23 | 236.38 | 8718.6 | -1564.8 | 276.5
| 9000 | 0.23 | 236.38 | 8818.6 | -1565 | 276.1
| 9100 | 0.23 | 236.38 | 8918.6 | -1565.3 | 275.8
| 9200 | 0.23 | 236.38 | 9018.6 | -1565.5 | 275.4
| 9300 | 0.23 | 236.38 | 9118.6 | -1565.7 | 275.1
| 9400 | 0.23 | 236.38 | 9218.6 | -1565.9 | 274.8
| 9500 | 0.23 | 236.38 | 9318.6 | -1566.2 | 274.4
| 9600 | 0.23 | 236.38 | 9418.6 | -1566.4 | 274.1
| 9700 | 0.23 | 236.38 | 9518.6 | -1566.6 | 273.7
| 9800 | 0.23 | 236.38 | 9618.6 | -1566.8 | 273.4
| 9900 | 0.23 | 236.38 | 9718.6 | -1567.1 | 273.1
| 10000 | 0.23 | 236.38 | 9818.6 | -1567.3 | 272.7
| 10100 | 0.23 | 236.38 | 9918.6 | -1567.5 | 272.4
| 10200 | 0.23 | 236.38 | 10018.6 | -1567.7 | 272
| 10300 | 0.23 | 236.38 | 10118.6 | -1568 | 271.7
| 10400 | 0.23 | 236.38 | 10218.6 | -1568.2 | 271.4
| 10500 | 0.23 | 236.38 | 10318.6 | -1568.4 | 271
| 10600 | 0.23 | 236.38 | 10418.6 | -1568.7 | 270.7
| 10700 | 0.23 | 236.38 | 10518.6 | -1568.9 | 270.4
| 10800 | 0.23 | 236.38 | 10618.6 | -1569.1 | 270
| 10900 | 0.23 | 236.38 | 10718.6 | -1569.3 | 269.7
| 11000 | 0.23 | 236.38 | 10818.6 | -1569.6 | 269.3
| 11100 | 0.23 | 236.38 | 10918.6 | -1569.8 | 269
| 11200 | 0.23 | 236.38 | 11018.6 | -1570 | 268.7
| 11300 | 0.23 | 236.38 | 11118.6 | -1570.2 | 268.3
| 11400 | 0.23 | 236.38 | 11218.6 | -1570.5 | 268
| 11500 | 0.23 | 236.38 | 11318.6 | -1570.7 | 267.6
| 11600 | 0.23 | 236.38 | 11418.6 | -1570.9 | 267.3
| 11700 | 0.23 | 236.38 | 11518.6 | -1571.1 | 267
| 11800 | 0.23 | 236.38 | 11618.6 | -1571.4 | 266.6
| 11900 | 0.23 | 236.38 | 11718.6 | -1571.6 | 266.3
| 12000 | 0.23 | 236.38 | 11818.6 | -1571.8 | 265.9
| 12100 | 0.23 | 236.38 | 11918.6 | -1572 | 265.6
| 12200 | 0.23 | 236.38 | 12018.6 | -1572.3 | 265.3
| 12251.4 | 0.23 | 236.38 | 12070 | -1572.4 | 265.1
| 12300 | 0.23 | 236.38 | 12118.6 | -1572.5 | 264.9
| 12401.4 | 0.23 | 236.38 | 12220 | -1572.7 | 264.6

## Lookup (hidden)
North Reference | RetunValue | Grid Type | ReturnValue | Deviation Indicator | ReturnValue
| 2 |  | 0 |  | 2
True |  | SPCS-Colorado Central-NAD27 |  | Directional
Grid |  | SPCS-Colorado Central-NAD83 |  | High Angle
|  | SPCS-Colorado North-NAD27 |  | Horizontal
SPCS-Colorado North-NAD83
SPCS-Colorado South-NAD27
SPCS-Colorado South-NAD83
UTM-Zone 12 NAD27
UTM-Zone 12 NAD83
UTM-Zone 13 NAD27
UTM-Zone 13 NAD83