## Data
Header Information | measured depth (ft) | inclination (°) | azimuth (°) | true vertical depth (ft) | northing +N/-S (ft) | easting +E/-W (ft)
Operator Name | 0 | 0 | 0 | 0 | 0 | 0
Encana Oil & Gas | 100 | 0 | 0 | 100 | 0 | 0
Operator Number | 200 | 0 | 0 | 200 | 0 | 0
100185 | 300 | 3 | 104.95 | 300 | -0.7 | 2.5
Well Name and Number | 400 | 6 | 104.95 | 399.6 | -2.7 | 10.1
SG 8515A-27 L27 496 | 500 | 9 | 104.95 | 498.8 | -6.1 | 22.7
API Number (if available) | 600 | 12 | 104.95 | 597.1 | -10.8 | 40.3
| 700 | 15 | 104.95 | 694.3 | -16.8 | 62.9
Location: QQ SEC TWP RGE | 800 | 18 | 104.95 | 790.2 | -24.1 | 90.3
NWSW-SEC.24-T4S-R96W | 900 | 21 | 104.95 | 884.4 | -32.7 | 122.6
Citing Type: Planned or Actual | 966.1 | 22.98 | 104.95 | 945.7 | -39.1 | 146.5
Planned | 1000 | 22.98 | 104.95 | 976.9 | -42.5 | 159.3
Deviation Indicator | 1100 | 22.98 | 104.95 | 1069 | -52.6 | 197
Directional | 1200 | 22.98 | 104.95 | 1161.1 | -62.7 | 234.7
North Reference | 1300 | 22.98 | 104.95 | 1253.1 | -72.7 | 272.4
True | 1400 | 22.98 | 104.95 | 1345.2 | -82.8 | 310.2
Grid Type | 1500 | 22.98 | 104.95 | 1437.2 | -92.9 | 347.9
#VALUE! | 1600 | 22.98 | 104.95 | 1529.3 | -103 | 385.6
| 1700 | 22.98 | 104.95 | 1621.4 | -113 | 423.3
| 1800 | 22.98 | 104.95 | 1713.4 | -123.1 | 461
| 1900 | 22.98 | 104.95 | 1805.5 | -133.2 | 498.8
| 2000 | 22.98 | 104.95 | 1897.6 | -143.3 | 536.5
| 2100 | 22.98 | 104.95 | 1989.6 | -153.3 | 574.2
| 2200 | 22.98 | 104.95 | 2081.7 | -163.4 | 611.9
| 2300 | 22.98 | 104.95 | 2173.7 | -173.5 | 649.7
| 2400 | 22.98 | 104.95 | 2265.8 | -183.5 | 687.4
| 2500 | 22.98 | 104.95 | 2357.9 | -193.6 | 725.1
| 2600 | 22.98 | 104.95 | 2449.9 | -203.7 | 762.8
| 2700 | 22.98 | 104.95 | 2542 | -213.8 | 800.5
| 2800 | 22.98 | 104.95 | 2634.1 | -223.8 | 838.3
| 2900 | 22.98 | 104.95 | 2726.1 | -233.9 | 876
| 3000 | 22.98 | 104.95 | 2818.2 | -244 | 913.7
| 3100 | 22.98 | 104.95 | 2910.2 | -254.1 | 951.4
| 3200 | 22.98 | 104.95 | 3002.3 | -264.1 | 989.2
| 3300 | 22.98 | 104.95 | 3094.4 | -274.2 | 1026.9
| 3400 | 22.98 | 104.95 | 3186.4 | -284.3 | 1064.6
| 3500 | 22.98 | 104.95 | 3278.5 | -294.4 | 1102.3
| 3600 | 22.98 | 104.95 | 3370.6 | -304.4 | 1140.1
| 3700 | 22.98 | 104.95 | 3462.6 | -314.5 | 1177.8
| 3800 | 22.98 | 104.95 | 3554.7 | -324.6 | 1215.5
| 3900 | 22.98 | 104.95 | 3646.7 | -334.6 | 1253.2
| 4000 | 22.98 | 104.95 | 3738.8 | -344.7 | 1290.9
| 4100 | 22.98 | 104.95 | 3830.9 | -354.8 | 1328.7
| 4200 | 22.98 | 104.95 | 3922.9 | -364.9 | 1366.4
| 4300 | 22.98 | 104.95 | 4015 | -374.9 | 1404.1
| 4400 | 22.98 | 104.95 | 4107.1 | -385 | 1441.8
| 4500 | 22.98 | 104.95 | 4199.1 | -395.1 | 1479.6
| 4600 | 22.98 | 104.95 | 4291.2 | -405.2 | 1517.3
| 4700 | 22.98 | 104.95 | 4383.2 | -415.2 | 1555
| 4800 | 22.98 | 104.95 | 4475.3 | -425.3 | 1592.7
| 4900 | 22.98 | 104.95 | 4567.4 | -435.4 | 1630.5
| 5000 | 22.98 | 104.95 | 4659.4 | -445.4 | 1668.2
| 5100 | 22.98 | 104.95 | 4751.5 | -455.5 | 1705.9
| 5200 | 22.98 | 104.95 | 4843.6 | -465.6 | 1743.6
| 5300 | 22.98 | 104.95 | 4935.6 | -475.7 | 1781.3
| 5400 | 22.98 | 104.95 | 5027.7 | -485.7 | 1819.1
| 5500 | 22.98 | 104.95 | 5119.7 | -495.8 | 1856.8
| 5600 | 22.98 | 104.95 | 5211.8 | -505.9 | 1894.5
| 5700 | 22.98 | 104.95 | 5303.9 | -516 | 1932.2
| 5800 | 22.98 | 104.95 | 5395.9 | -526 | 1970
| 5900 | 22.98 | 104.95 | 5488 | -536.1 | 2007.7
| 6000 | 22.98 | 104.95 | 5580.1 | -546.2 | 2045.4
| 6100 | 22.98 | 104.95 | 5672.1 | -556.3 | 2083.1
| 6200 | 22.98 | 104.95 | 5764.2 | -566.3 | 2120.9
| 6300 | 22.98 | 104.95 | 5856.2 | -576.4 | 2158.6
| 6400 | 22.98 | 104.95 | 5948.3 | -586.5 | 2196.3
| 6500 | 22.98 | 104.95 | 6040.4 | -596.5 | 2234
| 6600 | 22.98 | 104.95 | 6132.4 | -606.6 | 2271.7
| 6700 | 22.98 | 104.95 | 6224.5 | -616.7 | 2309.5
| 6800 | 22.98 | 104.95 | 6316.6 | -626.8 | 2347.2
| 6900 | 22.98 | 104.95 | 6408.6 | -636.8 | 2384.9
| 7000 | 22.98 | 104.95 | 6500.7 | -646.9 | 2422.6
| 7100 | 22.98 | 104.95 | 6592.7 | -657 | 2460.4
| 7200 | 22.98 | 104.95 | 6684.8 | -667.1 | 2498.1
| 7300 | 22.98 | 104.95 | 6776.9 | -677.1 | 2535.8
| 7400 | 22.98 | 104.95 | 6868.9 | -687.2 | 2573.5
| 7451.5 | 22.98 | 104.95 | 6916.3 | -692.4 | 2592.9
| 7500 | 21.53 | 104.95 | 6961.2 | -697.1 | 2610.7
| 7600 | 18.53 | 104.95 | 7055.2 | -706 | 2643.8
| 7700 | 15.53 | 104.95 | 7150.8 | -713.5 | 2672.1
| 7800 | 12.53 | 104.95 | 7247.8 | -719.8 | 2695.5
| 7900 | 9.53 | 104.95 | 7345.9 | -724.7 | 2714
| 8000 | 6.53 | 104.95 | 7444.9 | -728.3 | 2727.4
| 8100 | 3.53 | 104.95 | 7544.5 | -730.6 | 2735.9
| 8200 | 0.53 | 104.95 | 7644.5 | -731.5 | 2739.3
| 8217.5 | 0 | 0 | 7662 | -731.5 | 2739.4
| 8308.4 | 0.23 | 236.33 | 7752.9 | -731.6 | 2739.3
| 8400 | 0.23 | 236.33 | 7844.5 | -731.8 | 2738.9
| 8500 | 0.23 | 236.33 | 7944.5 | -732 | 2738.6
| 8600 | 0.23 | 236.33 | 8044.5 | -732.2 | 2738.3
| 8700 | 0.23 | 236.33 | 8144.5 | -732.5 | 2738
| 8800 | 0.23 | 236.33 | 8244.5 | -732.7 | 2737.6
| 8900 | 0.23 | 236.33 | 8344.5 | -732.9 | 2737.3
| 9000 | 0.23 | 236.33 | 8444.5 | -733.1 | 2737
| 9100 | 0.23 | 236.33 | 8544.5 | -733.3 | 2736.6
| 9200 | 0.23 | 236.33 | 8644.5 | -733.6 | 2736.3
| 9300 | 0.23 | 236.33 | 8744.5 | -733.8 | 2736
| 9400 | 0.23 | 236.33 | 8844.5 | -734 | 2735.6
| 9500 | 0.23 | 236.33 | 8944.5 | -734.2 | 2735.3
| 9600 | 0.23 | 236.33 | 9044.5 | -734.4 | 2735
| 9700 | 0.23 | 236.33 | 9144.5 | -734.7 | 2734.7
| 9800 | 0.23 | 236.33 | 9244.5 | -734.9 | 2734.3
| 9900 | 0.23 | 236.33 | 9344.5 | -735.1 | 2734
| 10000 | 0.23 | 236.33 | 9444.5 | -735.3 | 2733.7
| 10100 | 0.23 | 236.33 | 9544.5 | -735.5 | 2733.3
| 10200 | 0.23 | 236.33 | 9644.5 | -735.8 | 2733
| 10300 | 0.23 | 236.33 | 9744.5 | -736 | 2732.7
| 10400 | 0.23 | 236.33 | 9844.5 | -736.2 | 2732.3
| 10500 | 0.23 | 236.33 | 9944.5 | -736.4 | 2732
| 10600 | 0.23 | 236.33 | 10044.5 | -736.6 | 2731.7
| 10700 | 0.23 | 236.33 | 10144.5 | -736.9 | 2731.4
| 10800 | 0.23 | 236.33 | 10244.4 | -737.1 | 2731
| 10900 | 0.23 | 236.33 | 10344.4 | -737.3 | 2730.7
| 11000 | 0.23 | 236.33 | 10444.4 | -737.5 | 2730.4
| 11100 | 0.23 | 236.33 | 10544.4 | -737.7 | 2730
| 11200 | 0.23 | 236.33 | 10644.4 | -738 | 2729.7
| 11300 | 0.23 | 236.33 | 10744.4 | -738.2 | 2729.4
| 11400 | 0.23 | 236.33 | 10844.4 | -738.4 | 2729.1
| 11500 | 0.23 | 236.33 | 10944.4 | -738.6 | 2728.7
| 11600 | 0.23 | 236.33 | 11044.4 | -738.8 | 2728.4
| 11700 | 0.23 | 236.33 | 11144.4 | -739 | 2728.1
| 11800 | 0.23 | 236.33 | 11244.4 | -739.3 | 2727.7
| 11900 | 0.23 | 236.33 | 11344.4 | -739.5 | 2727.4
| 12000 | 0.23 | 236.33 | 11444.4 | -739.7 | 2727.1
| 12100 | 0.23 | 236.33 | 11544.4 | -739.9 | 2726.7
| 12200 | 0.23 | 236.33 | 11644.4 | -740.1 | 2726.4
| 12300 | 0.23 | 236.33 | 11744.4 | -740.4 | 2726.1
| 12400 | 0.23 | 236.33 | 11844.4 | -740.6 | 2725.8
| 12500 | 0.23 | 236.33 | 11944.4 | -740.8 | 2725.4
| 12600 | 0.23 | 236.33 | 12044.4 | -741 | 2725.1
| 12700 | 0.23 | 236.33 | 12144.4 | -741.2 | 2724.8
| 12800 | 0.23 | 236.33 | 12244.4 | -741.5 | 2724.4
| 12820.6 | 0.23 | 236.33 | 12265 | -741.5 | 2724.4
| 12900 | 0.23 | 236.33 | 12344.4 | -741.7 | 2724.1
| 12970.6 | 0.23 | 236.33 | 12415 | -741.8 | 2723.9

## Lookup (hidden)
North Reference | RetunValue | Grid Type | ReturnValue | Deviation Indicator | ReturnValue
| 2 |  | 0 |  | 2
True |  | SPCS-Colorado Central-NAD27 |  | Directional
Grid |  | SPCS-Colorado Central-NAD83 |  | High Angle
|  | SPCS-Colorado North-NAD27 |  | Horizontal
SPCS-Colorado North-NAD83
SPCS-Colorado South-NAD27
SPCS-Colorado South-NAD83
UTM-Zone 12 NAD27
UTM-Zone 12 NAD83
UTM-Zone 13 NAD27
UTM-Zone 13 NAD83