## Data
Header Information | measured depth (ft) | inclination (°) | azimuth (°) | true vertical depth (ft) | northing +N/-S (ft) | easting +E/-W (ft)
Operator Name | 0 | 0 | 0 | 0 | 0 | 0
Encana Oil & Gas | 100 | 0 | 0 | 100 | 0 | 0
Operator Number | 200 | 0 | 0 | 200 | 0 | 0
100185 | 300 | 0 | 0 | 300 | 0 | 0
Well Name and Number | 400 | 3 | 109.55 | 400 | -0.9 | 2.5
SG 8515B-27 L27 496 | 500 | 6 | 109.55 | 499.6 | -3.5 | 9.9
API Number (if available) | 600 | 9 | 109.55 | 598.8 | -7.9 | 22.2
| 700 | 12 | 109.55 | 697.1 | -14 | 39.3
Location: QQ SEC TWP RGE | 800 | 15 | 109.55 | 794.3 | -21.8 | 61.3
NWSSW0SEC.27-T4S-R96W | 900 | 18 | 109.55 | 890.2 | -31.3 | 88.1
Citing Type: Planned or Actual | 1000 | 21 | 109.55 | 984.4 | -42.5 | 119.5
Planned | 1100.5 | 24.02 | 109.55 | 1077.3 | -55.3 | 155.8
Deviation Indicator | 1200 | 24.02 | 109.55 | 1168.2 | -68.9 | 193.9
Directional | 1300 | 24.02 | 109.55 | 1259.5 | -82.5 | 232.3
North Reference | 1400 | 24.02 | 109.55 | 1350.8 | -96.1 | 270.6
True | 1500 | 24.02 | 109.55 | 1442.2 | -109.8 | 309
Grid Type | 1600 | 24.02 | 109.55 | 1533.5 | -123.4 | 347.3
#VALUE! | 1700 | 24.02 | 109.55 | 1624.9 | -137 | 385.7
| 1800 | 24.02 | 109.55 | 1716.2 | -150.6 | 424.1
| 1900 | 24.02 | 109.55 | 1807.6 | -164.2 | 462.4
| 2000 | 24.02 | 109.55 | 1898.9 | -177.9 | 500.8
| 2100 | 24.02 | 109.55 | 1990.2 | -191.5 | 539.1
| 2200 | 24.02 | 109.55 | 2081.6 | -205.1 | 577.5
| 2300 | 24.02 | 109.55 | 2172.9 | -218.7 | 615.8
| 2400 | 24.02 | 109.55 | 2264.3 | -232.4 | 654.2
| 2500 | 24.02 | 109.55 | 2355.6 | -246 | 692.5
| 2600 | 24.02 | 109.55 | 2447 | -259.6 | 730.9
| 2700 | 24.02 | 109.55 | 2538.3 | -273.2 | 769.2
| 2800 | 24.02 | 109.55 | 2629.6 | -286.8 | 807.6
| 2900 | 24.02 | 109.55 | 2721 | -300.5 | 845.9
| 3000 | 24.02 | 109.55 | 2812.3 | -314.1 | 884.3
| 3100 | 24.02 | 109.55 | 2903.7 | -327.7 | 922.6
| 3200 | 24.02 | 109.55 | 2995 | -341.3 | 961
| 3300 | 24.02 | 109.55 | 3086.4 | -355 | 999.3
| 3400 | 24.02 | 109.55 | 3177.7 | -368.6 | 1037.7
| 3500 | 24.02 | 109.55 | 3269.1 | -382.2 | 1076
| 3600 | 24.02 | 109.55 | 3360.4 | -395.8 | 1114.4
| 3700 | 24.02 | 109.55 | 3451.7 | -409.4 | 1152.7
| 3800 | 24.02 | 109.55 | 3543.1 | -423.1 | 1191.1
| 3900 | 24.02 | 109.55 | 3634.4 | -436.7 | 1229.4
| 4000 | 24.02 | 109.55 | 3725.8 | -450.3 | 1267.8
| 4100 | 24.02 | 109.55 | 3817.1 | -463.9 | 1306.1
| 4200 | 24.02 | 109.55 | 3908.5 | -477.6 | 1344.5
| 4300 | 24.02 | 109.55 | 3999.8 | -491.2 | 1382.8
| 4400 | 24.02 | 109.55 | 4091.1 | -504.8 | 1421.2
| 4500 | 24.02 | 109.55 | 4182.5 | -518.4 | 1459.5
| 4600 | 24.02 | 109.55 | 4273.8 | -532 | 1497.9
| 4700 | 24.02 | 109.55 | 4365.2 | -545.7 | 1536.2
| 4800 | 24.02 | 109.55 | 4456.5 | -559.3 | 1574.6
| 4900 | 24.02 | 109.55 | 4547.9 | -572.9 | 1612.9
| 5000 | 24.02 | 109.55 | 4639.2 | -586.5 | 1651.3
| 5100 | 24.02 | 109.55 | 4730.5 | -600.2 | 1689.6
| 5200 | 24.02 | 109.55 | 4821.9 | -613.8 | 1728
| 5300 | 24.02 | 109.55 | 4913.2 | -627.4 | 1766.3
| 5400 | 24.02 | 109.55 | 5004.6 | -641 | 1804.7
| 5500 | 24.02 | 109.55 | 5095.9 | -654.6 | 1843
| 5600 | 24.02 | 109.55 | 5187.3 | -668.3 | 1881.4
| 5700 | 24.02 | 109.55 | 5278.6 | -681.9 | 1919.7
| 5800 | 24.02 | 109.55 | 5370 | -695.5 | 1958.1
| 5900 | 24.02 | 109.55 | 5461.3 | -709.1 | 1996.5
| 6000 | 24.02 | 109.55 | 5552.6 | -722.8 | 2034.8
| 6100 | 24.02 | 109.55 | 5644 | -736.4 | 2073.2
| 6200 | 24.02 | 109.55 | 5735.3 | -750 | 2111.5
| 6300 | 24.02 | 109.55 | 5826.7 | -763.6 | 2149.9
| 6400 | 24.02 | 109.55 | 5918 | -777.2 | 2188.2
| 6500 | 24.02 | 109.55 | 6009.4 | -790.9 | 2226.6
| 6600 | 24.02 | 109.55 | 6100.7 | -804.5 | 2264.9
| 6700 | 24.02 | 109.55 | 6192 | -818.1 | 2303.3
| 6800 | 24.02 | 109.55 | 6283.4 | -831.7 | 2341.6
| 6900 | 24.02 | 109.55 | 6374.7 | -845.4 | 2380
| 7000 | 24.02 | 109.55 | 6466.1 | -859 | 2418.3
| 7100 | 24.02 | 109.55 | 6557.4 | -872.6 | 2456.7
| 7200 | 24.02 | 109.55 | 6648.8 | -886.2 | 2495
| 7300 | 24.02 | 109.55 | 6740.1 | -899.8 | 2533.4
| 7400 | 24.02 | 109.55 | 6831.4 | -913.5 | 2571.7
| 7448.5 | 24.02 | 109.55 | 6875.7 | -920.1 | 2590.3
| 7500 | 22.47 | 109.55 | 6923.1 | -926.9 | 2609.5
| 7600 | 19.47 | 109.55 | 7016.4 | -938.8 | 2643.2
| 7700 | 16.47 | 109.55 | 7111.5 | -949.2 | 2672.3
| 7800 | 13.47 | 109.55 | 7208.1 | -957.8 | 2696.6
| 7900 | 10.47 | 109.55 | 7306 | -964.8 | 2716.1
| 8000 | 7.47 | 109.55 | 7404.7 | -970 | 2730.8
| 8100 | 4.47 | 109.55 | 7504.2 | -973.5 | 2740.6
| 8200 | 1.47 | 109.55 | 7604 | -975.2 | 2745.5
| 8249 | 0 | 0 | 7653 | -975.4 | 2746.1
| 8300 | 0.13 | 239.64 | 7704 | -975.4 | 2746.1
| 8348.4 | 0.25 | 239.64 | 7752.4 | -975.5 | 2745.9
| 8400 | 0.25 | 239.64 | 7804 | -975.6 | 2745.7
| 8500 | 0.25 | 239.64 | 7904 | -975.8 | 2745.3
| 8600 | 0.25 | 239.64 | 8004 | -976.1 | 2745
| 8700 | 0.25 | 239.64 | 8104 | -976.3 | 2744.6
| 8800 | 0.25 | 239.64 | 8204 | -976.5 | 2744.2
| 8900 | 0.25 | 239.64 | 8304 | -976.7 | 2743.8
| 9000 | 0.25 | 239.64 | 8404 | -976.9 | 2743.5
| 9100 | 0.25 | 239.64 | 8504 | -977.2 | 2743.1
| 9200 | 0.25 | 239.64 | 8604 | -977.4 | 2742.7
| 9300 | 0.25 | 239.64 | 8704 | -977.6 | 2742.4
| 9400 | 0.25 | 239.64 | 8804 | -977.8 | 2742
| 9500 | 0.25 | 239.64 | 8904 | -978 | 2741.6
| 9600 | 0.25 | 239.64 | 9004 | -978.3 | 2741.2
| 9700 | 0.25 | 239.64 | 9104 | -978.5 | 2740.9
| 9800 | 0.25 | 239.64 | 9204 | -978.7 | 2740.5
| 9900 | 0.25 | 239.64 | 9304 | -978.9 | 2740.1
| 10000 | 0.25 | 239.64 | 9404 | -979.1 | 2739.7
| 10100 | 0.25 | 239.64 | 9504 | -979.4 | 2739.4
| 10200 | 0.25 | 239.64 | 9604 | -979.6 | 2739
| 10300 | 0.25 | 239.64 | 9704 | -979.8 | 2738.6
| 10400 | 0.25 | 239.64 | 9804 | -980 | 2738.2
| 10500 | 0.25 | 239.64 | 9904 | -980.2 | 2737.9
| 10600 | 0.25 | 239.64 | 10004 | -980.4 | 2737.5
| 10700 | 0.25 | 239.64 | 10104 | -980.7 | 2737.1
| 10800 | 0.25 | 239.64 | 10204 | -980.9 | 2736.7
| 10900 | 0.25 | 239.64 | 10304 | -981.1 | 2736.4
| 11000 | 0.25 | 239.64 | 10404 | -981.3 | 2736
| 11100 | 0.25 | 239.64 | 10504 | -981.5 | 2735.6
| 11200 | 0.25 | 239.64 | 10604 | -981.8 | 2735.2
| 11300 | 0.25 | 239.64 | 10704 | -982 | 2734.9
| 11400 | 0.25 | 239.64 | 10804 | -982.2 | 2734.5
| 11500 | 0.25 | 239.64 | 10904 | -982.4 | 2734.1
| 11600 | 0.25 | 239.64 | 11004 | -982.6 | 2733.7
| 11700 | 0.25 | 239.64 | 11104 | -982.9 | 2733.4
| 11800 | 0.25 | 239.64 | 11204 | -983.1 | 2733
| 11900 | 0.25 | 239.64 | 11304 | -983.3 | 2732.6
| 12000 | 0.25 | 239.64 | 11404 | -983.5 | 2732.2
| 12100 | 0.25 | 239.64 | 11504 | -983.7 | 2731.9
| 12200 | 0.25 | 239.64 | 11604 | -984 | 2731.5
| 12300 | 0.25 | 239.64 | 11704 | -984.2 | 2731.1
| 12400 | 0.25 | 239.64 | 11804 | -984.4 | 2730.7
| 12500 | 0.25 | 239.64 | 11904 | -984.6 | 2730.4
| 12600 | 0.25 | 239.64 | 12004 | -984.8 | 2730
| 12700 | 0.25 | 239.64 | 12104 | -985.1 | 2729.6
| 12800 | 0.25 | 239.64 | 12204 | -985.3 | 2729.2
| 12844 | 0.25 | 239.64 | 12248 | -985.4 | 2729.1
| 12900 | 0.25 | 239.64 | 12304 | -985.5 | 2728.9
| 12994 | 0.25 | 239.64 | 12398 | -985.7 | 2728.5

## Lookup (hidden)
North Reference | RetunValue | Grid Type | ReturnValue | Deviation Indicator | ReturnValue
| 2 |  | 0 |  | 2
True |  | SPCS-Colorado Central-NAD27 |  | Directional
Grid |  | SPCS-Colorado Central-NAD83 |  | High Angle
|  | SPCS-Colorado North-NAD27 |  | Horizontal
SPCS-Colorado North-NAD83
SPCS-Colorado South-NAD27
SPCS-Colorado South-NAD83
UTM-Zone 12 NAD27
UTM-Zone 12 NAD83
UTM-Zone 13 NAD27
UTM-Zone 13 NAD83