## Data
Header Information | measured depth (ft) | inclination (°) | azimuth (°) | true vertical depth (ft) | northing +N/-S (ft) | easting +E/-W (ft)
Operator Name | 0 | 0 | 0 | 0 | 0 | 0
Encana Oil & Gas | 100 | 0 | 0 | 100 | 0 | 0
Operator Number | 200 | 0 | 0 | 200 | 0 | 0
100185 | 300 | 3 | 114.14 | 300 | -1.1 | 2.4
Well Name and Number | 400 | 6 | 114.14 | 399.6 | -4.3 | 9.5
SG 8515C-27 L27 496 | 500 | 9 | 114.14 | 498.8 | -9.6 | 21.5
API Number (if available) | 600 | 12 | 114.14 | 597.1 | -17.1 | 38.1
| 700 | 15 | 114.14 | 694.3 | -26.6 | 59.4
Location: QQ SEC TWP RGE | 800 | 18 | 114.14 | 790.2 | -38.2 | 85.3
NWSW-SEC.27-T4S-R96W | 900 | 21 | 114.14 | 884.4 | -51.9 | 115.8
Citing Type: Planned or Actual | 1000 | 24 | 114.14 | 976.8 | -67.5 | 150.7
Planned | 1016.5 | 24.49 | 114.14 | 991.8 | -70.3 | 156.8
Deviation Indicator | 1100 | 24.49 | 114.14 | 1067.8 | -84.5 | 188.5
Directional | 1200 | 24.49 | 114.14 | 1158.8 | -101.4 | 226.3
North Reference | 1300 | 24.49 | 114.14 | 1249.8 | -118.4 | 264.1
True | 1400 | 24.49 | 114.14 | 1340.8 | -135.3 | 302
Grid Type | 1500 | 24.49 | 114.14 | 1431.8 | -152.3 | 339.8
#VALUE! | 1600 | 24.49 | 114.14 | 1522.8 | -169.2 | 377.6
| 1700 | 24.49 | 114.14 | 1613.8 | -186.2 | 415.5
| 1800 | 24.49 | 114.14 | 1704.8 | -203.1 | 453.3
| 1900 | 24.49 | 114.14 | 1795.8 | -220.1 | 491.1
| 2000 | 24.49 | 114.14 | 1886.8 | -237.1 | 529
| 2100 | 24.49 | 114.14 | 1977.8 | -254 | 566.8
| 2200 | 24.49 | 114.14 | 2068.8 | -271 | 604.6
| 2300 | 24.49 | 114.14 | 2159.8 | -287.9 | 642.5
| 2400 | 24.49 | 114.14 | 2250.8 | -304.9 | 680.3
| 2500 | 24.49 | 114.14 | 2341.8 | -321.8 | 718.1
| 2600 | 24.49 | 114.14 | 2432.8 | -338.8 | 756
| 2700 | 24.49 | 114.14 | 2523.8 | -355.7 | 793.8
| 2800 | 24.49 | 114.14 | 2614.8 | -372.7 | 831.6
| 2900 | 24.49 | 114.14 | 2705.8 | -389.7 | 869.5
| 3000 | 24.49 | 114.14 | 2796.8 | -406.6 | 907.3
| 3100 | 24.49 | 114.14 | 2887.8 | -423.6 | 945.1
| 3200 | 24.49 | 114.14 | 2978.8 | -440.5 | 983
| 3300 | 24.49 | 114.14 | 3069.8 | -457.5 | 1020.8
| 3400 | 24.49 | 114.14 | 3160.8 | -474.4 | 1058.6
| 3500 | 24.49 | 114.14 | 3251.8 | -491.4 | 1096.5
| 3600 | 24.49 | 114.14 | 3342.8 | -508.3 | 1134.3
| 3700 | 24.49 | 114.14 | 3433.8 | -525.3 | 1172.1
| 3800 | 24.49 | 114.14 | 3524.8 | -542.3 | 1210
| 3900 | 24.49 | 114.14 | 3615.9 | -559.2 | 1247.8
| 4000 | 24.49 | 114.14 | 3706.9 | -576.2 | 1285.6
| 4100 | 24.49 | 114.14 | 3797.9 | -593.1 | 1323.5
| 4200 | 24.49 | 114.14 | 3888.9 | -610.1 | 1361.3
| 4300 | 24.49 | 114.14 | 3979.9 | -627 | 1399.1
| 4400 | 24.49 | 114.14 | 4070.9 | -644 | 1437
| 4500 | 24.49 | 114.14 | 4161.9 | -660.9 | 1474.8
| 4600 | 24.49 | 114.14 | 4252.9 | -677.9 | 1512.7
| 4700 | 24.49 | 114.14 | 4343.9 | -694.9 | 1550.5
| 4800 | 24.49 | 114.14 | 4434.9 | -711.8 | 1588.3
| 4900 | 24.49 | 114.14 | 4525.9 | -728.8 | 1626.2
| 5000 | 24.49 | 114.14 | 4616.9 | -745.7 | 1664
| 5100 | 24.49 | 114.14 | 4707.9 | -762.7 | 1701.8
| 5200 | 24.49 | 114.14 | 4798.9 | -779.6 | 1739.7
| 5300 | 24.49 | 114.14 | 4889.9 | -796.6 | 1777.5
| 5400 | 24.49 | 114.14 | 4980.9 | -813.6 | 1815.3
| 5500 | 24.49 | 114.14 | 5071.9 | -830.5 | 1853.2
| 5600 | 24.49 | 114.14 | 5162.9 | -847.5 | 1891
| 5700 | 24.49 | 114.14 | 5253.9 | -864.4 | 1928.8
| 5800 | 24.49 | 114.14 | 5344.9 | -881.4 | 1966.7
| 5900 | 24.49 | 114.14 | 5435.9 | -898.3 | 2004.5
| 6000 | 24.49 | 114.14 | 5526.9 | -915.3 | 2042.3
| 6100 | 24.49 | 114.14 | 5617.9 | -932.2 | 2080.2
| 6200 | 24.49 | 114.14 | 5708.9 | -949.2 | 2118
| 6300 | 24.49 | 114.14 | 5799.9 | -966.2 | 2155.8
| 6400 | 24.49 | 114.14 | 5890.9 | -983.1 | 2193.7
| 6500 | 24.49 | 114.14 | 5981.9 | -1000.1 | 2231.5
| 6600 | 24.49 | 114.14 | 6072.9 | -1017 | 2269.3
| 6700 | 24.49 | 114.14 | 6163.9 | -1034 | 2307.2
| 6800 | 24.49 | 114.14 | 6254.9 | -1050.9 | 2345
| 6900 | 24.49 | 114.14 | 6345.9 | -1067.9 | 2382.8
| 7000 | 24.49 | 114.14 | 6436.9 | -1084.8 | 2420.7
| 7100 | 24.49 | 114.14 | 6527.9 | -1101.8 | 2458.5
| 7200 | 24.49 | 114.14 | 6618.9 | -1118.8 | 2496.3
| 7300 | 24.49 | 114.14 | 6709.9 | -1135.7 | 2534.2
| 7400 | 24.49 | 114.14 | 6800.9 | -1152.7 | 2572
| 7449.8 | 24.49 | 114.14 | 6846.2 | -1161.1 | 2590.9
| 7500 | 22.99 | 114.14 | 6892.1 | -1169.4 | 2609.3
| 7600 | 19.99 | 114.14 | 6985.2 | -1184.4 | 2642.7
| 7700 | 16.99 | 114.14 | 7080 | -1197.3 | 2671.7
| 7800 | 13.99 | 114.14 | 7176.4 | -1208.2 | 2696
| 7900 | 10.99 | 114.14 | 7274 | -1217.1 | 2715.7
| 8000 | 7.99 | 114.14 | 7372.6 | -1223.8 | 2730.8
| 8100 | 4.99 | 114.14 | 7471.9 | -1228.4 | 2741.1
| 8200 | 1.99 | 114.14 | 7571.8 | -1230.9 | 2746.7
| 8266.3 | 0 | 0 | 7638 | -1231.4 | 2747.7
| 8300 | 0.08 | 239.66 | 7671.7 | -1231.4 | 2747.7
| 8365.7 | 0.25 | 239.66 | 7737.5 | -1231.5 | 2747.5
| 8400 | 0.25 | 239.66 | 7771.7 | -1231.6 | 2747.4
| 8500 | 0.25 | 239.66 | 7871.7 | -1231.8 | 2747
| 8600 | 0.25 | 239.66 | 7971.7 | -1232 | 2746.6
| 8700 | 0.25 | 239.66 | 8071.7 | -1232.2 | 2746.3
| 8800 | 0.25 | 239.66 | 8171.7 | -1232.5 | 2745.9
| 8900 | 0.25 | 239.66 | 8271.7 | -1232.7 | 2745.5
| 9000 | 0.25 | 239.66 | 8371.7 | -1232.9 | 2745.1
| 9100 | 0.25 | 239.66 | 8471.7 | -1233.1 | 2744.8
| 9200 | 0.25 | 239.66 | 8571.7 | -1233.3 | 2744.4
| 9300 | 0.25 | 239.66 | 8671.7 | -1233.6 | 2744
| 9400 | 0.25 | 239.66 | 8771.7 | -1233.8 | 2743.6
| 9500 | 0.25 | 239.66 | 8871.7 | -1234 | 2743.3
| 9600 | 0.25 | 239.66 | 8971.7 | -1234.2 | 2742.9
| 9700 | 0.25 | 239.66 | 9071.7 | -1234.4 | 2742.5
| 9800 | 0.25 | 239.66 | 9171.7 | -1234.7 | 2742.1
| 9900 | 0.25 | 239.66 | 9271.7 | -1234.9 | 2741.8
| 10000 | 0.25 | 239.66 | 9371.7 | -1235.1 | 2741.4
| 10100 | 0.25 | 239.66 | 9471.7 | -1235.3 | 2741
| 10200 | 0.25 | 239.66 | 9571.7 | -1235.5 | 2740.6
| 10300 | 0.25 | 239.66 | 9671.7 | -1235.7 | 2740.3
| 10400 | 0.25 | 239.66 | 9771.7 | -1236 | 2739.9
| 10500 | 0.25 | 239.66 | 9871.7 | -1236.2 | 2739.5
| 10600 | 0.25 | 239.66 | 9971.7 | -1236.4 | 2739.1
| 10700 | 0.25 | 239.66 | 10071.7 | -1236.6 | 2738.8
| 10800 | 0.25 | 239.66 | 10171.7 | -1236.8 | 2738.4
| 10900 | 0.25 | 239.66 | 10271.7 | -1237.1 | 2738
| 11000 | 0.25 | 239.66 | 10371.7 | -1237.3 | 2737.6
| 11100 | 0.25 | 239.66 | 10471.7 | -1237.5 | 2737.3
| 11200 | 0.25 | 239.66 | 10571.7 | -1237.7 | 2736.9
| 11300 | 0.25 | 239.66 | 10671.7 | -1237.9 | 2736.5
| 11400 | 0.25 | 239.66 | 10771.7 | -1238.2 | 2736.1
| 11500 | 0.25 | 239.66 | 10871.7 | -1238.4 | 2735.8
| 11600 | 0.25 | 239.66 | 10971.7 | -1238.6 | 2735.4
| 11700 | 0.25 | 239.66 | 11071.7 | -1238.8 | 2735
| 11800 | 0.25 | 239.66 | 11171.7 | -1239 | 2734.6
| 11900 | 0.25 | 239.66 | 11271.7 | -1239.3 | 2734.3
| 12000 | 0.25 | 239.66 | 11371.7 | -1239.5 | 2733.9
| 12100 | 0.25 | 239.66 | 11471.7 | -1239.7 | 2733.5
| 12200 | 0.25 | 239.66 | 11571.7 | -1239.9 | 2733.1
| 12300 | 0.25 | 239.66 | 11671.7 | -1240.1 | 2732.8
| 12400 | 0.25 | 239.66 | 11771.7 | -1240.4 | 2732.4
| 12500 | 0.25 | 239.66 | 11871.7 | -1240.6 | 2732
| 12600 | 0.25 | 239.66 | 11971.7 | -1240.8 | 2731.7
| 12700 | 0.25 | 239.66 | 12071.7 | -1241 | 2731.3
| 12800 | 0.25 | 239.66 | 12171.7 | -1241.2 | 2730.9
| 12860.3 | 0.25 | 239.66 | 12232 | -1241.4 | 2730.7
| 12900 | 0.25 | 239.66 | 12271.7 | -1241.4 | 2730.5
| 13000 | 0.25 | 239.66 | 12371.7 | -1241.7 | 2730.2
| 13010.3 | 0.25 | 239.66 | 12382 | -1241.7 | 2730.1

## Lookup (hidden)
North Reference | RetunValue | Grid Type | ReturnValue | Deviation Indicator | ReturnValue
| 2 |  | 0 |  | 2
True |  | SPCS-Colorado Central-NAD27 |  | Directional
Grid |  | SPCS-Colorado Central-NAD83 |  | High Angle
|  | SPCS-Colorado North-NAD27 |  | Horizontal
SPCS-Colorado North-NAD83
SPCS-Colorado South-NAD27
SPCS-Colorado South-NAD83
UTM-Zone 12 NAD27
UTM-Zone 12 NAD83
UTM-Zone 13 NAD27
UTM-Zone 13 NAD83