## Data
Header Information | measured depth (ft) | inclination (°) | azimuth (°) | true vertical depth (ft) | northing +N/-S (ft) | easting +E/-W (ft)
Operator Name | 0 | 0 | 0 | 0 | 0 | 0
KERR-MCGEE OIL & GAS ONSHORE LP | 1100 | 0 | 0 | 1100 | 0 | 0
Operator Number | 1200 | 2 | 156.651 | 1199.98 | -1.6 | 0.69
47120 | 1300 | 4 | 156.651 | 1299.84 | -6.41 | 2.77
Well Name and Number | 1320.78 | 4.416 | 156.651 | 1320.56 | -7.81 | 3.37
Howard 3C-21HZ | 1400 | 4.416 | 156.651 | 1399.55 | -13.41 | 5.79
API Number (if available) | 1500 | 4.416 | 156.651 | 1499.25 | -20.47 | 8.84
| 1600 | 4.416 | 156.651 | 1598.95 | -27.54 | 11.89
Location: QQ SEC TWP RGE | 1700 | 4.416 | 156.651 | 1698.66 | -34.61 | 14.94
SESW - 21-1N-67W | 1800 | 4.416 | 156.651 | 1798.36 | -41.68 | 17.99
Citing Type: Planned or Actual | 1900 | 4.416 | 156.651 | 1898.06 | -48.75 | 21.04
Planned | 2000 | 4.416 | 156.651 | 1997.77 | -55.82 | 24.1
Deviation Indicator | 2100 | 4.416 | 156.651 | 2097.47 | -62.89 | 27.15
Horizontal | 2200 | 4.416 | 156.651 | 2197.17 | -69.95 | 30.2
North Reference | 2300 | 4.416 | 156.651 | 2296.88 | -77.02 | 33.25
True | 2400 | 4.416 | 156.651 | 2396.58 | -84.09 | 36.3
Grid Type | 2500 | 4.416 | 156.651 | 2496.28 | -91.16 | 39.35
#VALUE! | 2600 | 4.416 | 156.651 | 2595.98 | -98.23 | 42.4
| 2700 | 4.416 | 156.651 | 2695.69 | -105.3 | 45.45
| 2800 | 4.416 | 156.651 | 2795.39 | -112.37 | 48.51
| 2900 | 4.416 | 156.651 | 2895.09 | -119.43 | 51.56
| 3000 | 4.416 | 156.651 | 2994.8 | -126.5 | 54.61
| 3100 | 4.416 | 156.651 | 3094.5 | -133.57 | 57.66
| 3200 | 4.416 | 156.651 | 3194.2 | -140.64 | 60.71
| 3300 | 4.416 | 156.651 | 3293.91 | -147.71 | 63.76
| 3400 | 4.416 | 156.651 | 3393.61 | -154.78 | 66.81
| 3500 | 4.416 | 156.651 | 3493.31 | -161.84 | 69.86
| 3600 | 4.416 | 156.651 | 3593.02 | -168.91 | 72.92
| 3700 | 4.416 | 156.651 | 3692.72 | -175.98 | 75.97
| 3800 | 4.416 | 156.651 | 3792.42 | -183.05 | 79.02
| 3900 | 4.416 | 156.651 | 3892.13 | -190.12 | 82.07
| 4000 | 4.416 | 156.651 | 3991.83 | -197.19 | 85.12
| 4100 | 4.416 | 156.651 | 4091.53 | -204.26 | 88.17
| 4200 | 4.416 | 156.651 | 4191.24 | -211.32 | 91.22
| 4300 | 4.416 | 156.651 | 4290.94 | -218.39 | 94.27
| 4400 | 4.416 | 156.651 | 4390.64 | -225.46 | 97.33
| 4500 | 4.416 | 156.651 | 4490.35 | -232.53 | 100.38
| 4600 | 4.416 | 156.651 | 4590.05 | -239.6 | 103.43
| 4700 | 4.416 | 156.651 | 4689.75 | -246.67 | 106.48
| 4800 | 4.416 | 156.651 | 4789.45 | -253.73 | 109.53
| 4900 | 4.416 | 156.651 | 4889.16 | -260.8 | 112.58
| 5000 | 4.416 | 156.651 | 4988.86 | -267.87 | 115.63
| 5100 | 4.416 | 156.651 | 5088.56 | -274.94 | 118.69
| 5200 | 4.416 | 156.651 | 5188.27 | -282.01 | 121.74
| 5300 | 4.416 | 156.651 | 5287.97 | -289.08 | 124.79
| 5400 | 4.416 | 156.651 | 5387.67 | -296.15 | 127.84
| 5500 | 4.416 | 156.651 | 5487.38 | -303.21 | 130.89
| 5600 | 4.416 | 156.651 | 5587.08 | -310.28 | 133.94
| 5700 | 4.416 | 156.651 | 5686.78 | -317.35 | 136.99
| 5800 | 4.416 | 156.651 | 5786.49 | -324.42 | 140.04
| 5900 | 4.416 | 156.651 | 5886.19 | -331.49 | 143.1
| 6000 | 4.416 | 156.651 | 5985.89 | -338.56 | 146.15
| 6100 | 4.416 | 156.651 | 6085.6 | -345.62 | 149.2
| 6200 | 4.416 | 156.651 | 6185.3 | -352.69 | 152.25
| 6300 | 4.416 | 156.651 | 6285 | -359.76 | 155.3
| 6400 | 4.416 | 156.651 | 6384.71 | -366.83 | 158.35
| 6500 | 4.416 | 156.651 | 6484.41 | -373.9 | 161.4
| 6600 | 4.416 | 156.651 | 6584.11 | -380.97 | 164.45
| 6700 | 4.416 | 156.651 | 6683.82 | -388.04 | 167.51
| 6800 | 4.416 | 156.651 | 6783.52 | -395.1 | 170.56
| 6900 | 4.416 | 156.651 | 6883.22 | -402.17 | 173.61
| 7000 | 4.416 | 156.651 | 6982.93 | -409.24 | 176.66
| 7100 | 4.416 | 156.651 | 7082.63 | -416.31 | 179.71
| 7135.1 | 4.416 | 156.651 | 7117.63 | -418.79 | 180.78
| 7150 | 3.095 | 145.938 | 7132.49 | -419.65 | 181.23
| 7200 | 2.955 | 34.475 | 7182.45 | -419.71 | 182.72
| 7250 | 7.607 | 12.167 | 7232.23 | -415.41 | 184.15
| 7300 | 12.53 | 6.992 | 7281.45 | -406.78 | 185.51
| 7350 | 17.496 | 4.716 | 7329.73 | -393.9 | 186.79
| 7400 | 22.477 | 3.424 | 7376.7 | -376.86 | 187.98
| 7450 | 27.464 | 2.582 | 7422.01 | -355.79 | 189.07
| 7500 | 32.455 | 1.982 | 7465.32 | -330.84 | 190.05
| 7550 | 37.448 | 1.528 | 7506.29 | -302.22 | 190.92
| 7600 | 42.443 | 1.166 | 7544.61 | -270.14 | 191.67
| 7650 | 47.439 | 0.867 | 7579.99 | -234.84 | 192.29
| 7700 | 52.435 | 0.613 | 7612.16 | -196.58 | 192.78
| 7750 | 57.432 | 0.391 | 7640.88 | -155.67 | 193.14
| 7800 | 62.429 | 0.192 | 7665.92 | -112.42 | 193.36
| 7850 | 67.426 | 0.011 | 7687.1 | -67.14 | 193.44
| 7900 | 72.423 | 359.842 | 7704.26 | -20.2 | 193.37
| 7950 | 77.421 | 359.682 | 7717.26 | 28.07 | 193.17
| 8000 | 82.419 | 359.529 | 7726.01 | 77.28 | 192.83
| 8050 | 87.417 | 359.379 | 7730.44 | 127.06 | 192.36
| 8080.95 | 90.51 | 359.287 | 7731 | 158 | 192
| 8100 | 90.51 | 359.287 | 7730.83 | 177.05 | 191.76
| 8200 | 90.51 | 359.287 | 7729.94 | 277.04 | 190.52
| 8300 | 90.51 | 359.287 | 7729.05 | 377.03 | 189.27
| 8400 | 90.51 | 359.287 | 7728.16 | 477.01 | 188.03
| 8500 | 90.51 | 359.287 | 7727.27 | 577 | 186.79
| 8600 | 90.51 | 359.287 | 7726.38 | 676.99 | 185.54
| 8700 | 90.51 | 359.287 | 7725.49 | 776.98 | 184.3
| 8800 | 90.51 | 359.287 | 7724.6 | 876.97 | 183.05
| 8900 | 90.51 | 359.287 | 7723.71 | 976.96 | 181.81
| 9000 | 90.51 | 359.287 | 7722.82 | 1076.94 | 180.57
| 9100 | 90.51 | 359.287 | 7721.93 | 1176.93 | 179.32
| 9200 | 90.51 | 359.287 | 7721.04 | 1276.92 | 178.08
| 9300 | 90.51 | 359.287 | 7720.15 | 1376.91 | 176.83
| 9400 | 90.51 | 359.287 | 7719.26 | 1476.9 | 175.59
| 9500 | 90.51 | 359.287 | 7718.37 | 1576.89 | 174.34
| 9600 | 90.51 | 359.287 | 7717.48 | 1676.87 | 173.1
| 9700 | 90.51 | 359.287 | 7716.59 | 1776.86 | 171.86
| 9800 | 90.51 | 359.287 | 7715.7 | 1876.85 | 170.61
| 9900 | 90.51 | 359.287 | 7714.81 | 1976.84 | 169.37
| 10000 | 90.51 | 359.287 | 7713.92 | 2076.83 | 168.12
| 10100 | 90.51 | 359.287 | 7713.03 | 2176.82 | 166.88
| 10200 | 90.51 | 359.287 | 7712.14 | 2276.8 | 165.64
| 10300 | 90.51 | 359.287 | 7711.25 | 2376.79 | 164.39
| 10400 | 90.51 | 359.287 | 7710.36 | 2476.78 | 163.15
| 10500 | 90.51 | 359.287 | 7709.47 | 2576.77 | 161.9
| 10600 | 90.51 | 359.287 | 7708.58 | 2676.76 | 160.66
| 10700 | 90.51 | 359.287 | 7707.69 | 2776.75 | 159.41
| 10800 | 90.51 | 359.287 | 7706.8 | 2876.73 | 158.17
| 10900 | 90.51 | 359.287 | 7705.91 | 2976.72 | 156.93
| 11000 | 90.51 | 359.287 | 7705.02 | 3076.71 | 155.68
| 11100 | 90.51 | 359.287 | 7704.13 | 3176.7 | 154.44
| 11200 | 90.51 | 359.287 | 7703.24 | 3276.69 | 153.19
| 11300 | 90.51 | 359.287 | 7702.35 | 3376.68 | 151.95
| 11400 | 90.51 | 359.287 | 7701.46 | 3476.66 | 150.71
| 11500 | 90.51 | 359.287 | 7700.57 | 3576.65 | 149.46
| 11600 | 90.51 | 359.287 | 7699.68 | 3676.64 | 148.22
| 11700 | 90.51 | 359.287 | 7698.79 | 3776.63 | 146.97
| 11800 | 90.51 | 359.287 | 7697.9 | 3876.62 | 145.73
| 11900 | 90.51 | 359.287 | 7697.01 | 3976.61 | 144.49
| 12000 | 90.51 | 359.287 | 7696.12 | 4076.59 | 143.24
| 12100 | 90.51 | 359.287 | 7695.23 | 4176.58 | 142
| 12200 | 90.51 | 359.287 | 7694.34 | 4276.57 | 140.75
| 12238.43 | 90.51 | 359.287 | 7694 | 4315 | 140.27

## Lookup (hidden)
North Reference | RetunValue | Grid Type | ReturnValue | Deviation Indicator | ReturnValue
| 2 |  | 0 |  | 4
True |  | SPCS-Colorado Central-NAD27 |  | Directional
Grid |  | SPCS-Colorado Central-NAD83 |  | High Angle
|  | SPCS-Colorado North-NAD27 |  | Horizontal
SPCS-Colorado North-NAD83
SPCS-Colorado South-NAD27
SPCS-Colorado South-NAD83
UTM-Zone 12 NAD27
UTM-Zone 12 NAD83
UTM-Zone 13 NAD27
UTM-Zone 13 NAD83