## Data
Header Information | measured depth (ft) | inclination (°) | azimuth (°) | true vertical depth (ft) | northing +N/-S (ft) | easting +E/-W (ft)
Operator Name | 0 | 0 | 0 | 0 | 0 | 0
KERR-MCGEE OIL & GAS ONSHORE LP | 1100 | 0 | 0 | 1100 | 0 | 0
Operator Number | 1200 | 2 | 132.612 | 1199.98 | -1.18 | 1.28
47120 | 1300 | 4 | 132.612 | 1299.84 | -4.72 | 5.14
Well Name and Number | 1396.16 | 5.923 | 132.612 | 1395.63 | -10.35 | 11.26
Howard 3N-21HZ | 1400 | 5.923 | 132.612 | 1399.45 | -10.62 | 11.55
API Number (if available) | 1500 | 5.923 | 132.612 | 1498.92 | -17.61 | 19.14
| 1600 | 5.923 | 132.612 | 1598.38 | -24.6 | 26.74
Location: QQ SEC TWP RGE | 1700 | 5.923 | 132.612 | 1697.85 | -31.58 | 34.33
SESW - 21-1N-67W | 1800 | 5.923 | 132.612 | 1797.32 | -38.57 | 41.93
Citing Type: Planned or Actual | 1900 | 5.923 | 132.612 | 1896.78 | -45.56 | 49.52
Planned | 2000 | 5.923 | 132.612 | 1996.25 | -52.54 | 57.12
Deviation Indicator | 2100 | 5.923 | 132.612 | 2095.72 | -59.53 | 64.71
Horizontal | 2200 | 5.923 | 132.612 | 2195.18 | -66.52 | 72.3
North Reference | 2300 | 5.923 | 132.612 | 2294.65 | -73.5 | 79.9
True | 2400 | 5.923 | 132.612 | 2394.11 | -80.49 | 87.49
Grid Type | 2500 | 5.923 | 132.612 | 2493.58 | -87.48 | 95.09
#VALUE! | 2600 | 5.923 | 132.612 | 2593.05 | -94.46 | 102.68
| 2700 | 5.923 | 132.612 | 2692.51 | -101.45 | 110.28
| 2800 | 5.923 | 132.612 | 2791.98 | -108.44 | 117.87
| 2900 | 5.923 | 132.612 | 2891.44 | -115.42 | 125.47
| 3000 | 5.923 | 132.612 | 2990.91 | -122.41 | 133.06
| 3100 | 5.923 | 132.612 | 3090.38 | -129.39 | 140.66
| 3200 | 5.923 | 132.612 | 3189.84 | -136.38 | 148.25
| 3300 | 5.923 | 132.612 | 3289.31 | -143.37 | 155.85
| 3400 | 5.923 | 132.612 | 3388.77 | -150.35 | 163.44
| 3500 | 5.923 | 132.612 | 3488.24 | -157.34 | 171.03
| 3600 | 5.923 | 132.612 | 3587.71 | -164.33 | 178.63
| 3700 | 5.923 | 132.612 | 3687.17 | -171.31 | 186.22
| 3800 | 5.923 | 132.612 | 3786.64 | -178.3 | 193.82
| 3900 | 5.923 | 132.612 | 3886.11 | -185.29 | 201.41
| 4000 | 5.923 | 132.612 | 3985.57 | -192.27 | 209.01
| 4100 | 5.923 | 132.612 | 4085.04 | -199.26 | 216.6
| 4200 | 5.923 | 132.612 | 4184.5 | -206.25 | 224.2
| 4300 | 5.923 | 132.612 | 4283.97 | -213.23 | 231.79
| 4400 | 5.923 | 132.612 | 4383.44 | -220.22 | 239.39
| 4500 | 5.923 | 132.612 | 4482.9 | -227.21 | 246.98
| 4600 | 5.923 | 132.612 | 4582.37 | -234.19 | 254.58
| 4700 | 5.923 | 132.612 | 4681.83 | -241.18 | 262.17
| 4800 | 5.923 | 132.612 | 4781.3 | -248.17 | 269.76
| 4900 | 5.923 | 132.612 | 4880.77 | -255.15 | 277.36
| 5000 | 5.923 | 132.612 | 4980.23 | -262.14 | 284.95
| 5100 | 5.923 | 132.612 | 5079.7 | -269.13 | 292.55
| 5200 | 5.923 | 132.612 | 5179.16 | -276.11 | 300.14
| 5300 | 5.923 | 132.612 | 5278.63 | -283.1 | 307.74
| 5400 | 5.923 | 132.612 | 5378.1 | -290.09 | 315.33
| 5500 | 5.923 | 132.612 | 5477.56 | -297.07 | 322.93
| 5600 | 5.923 | 132.612 | 5577.03 | -304.06 | 330.52
| 5700 | 5.923 | 132.612 | 5676.5 | -311.05 | 338.12
| 5800 | 5.923 | 132.612 | 5775.96 | -318.03 | 345.71
| 5900 | 5.923 | 132.612 | 5875.43 | -325.02 | 353.31
| 6000 | 5.923 | 132.612 | 5974.89 | -332.01 | 360.9
| 6100 | 5.923 | 132.612 | 6074.36 | -338.99 | 368.49
| 6200 | 5.923 | 132.612 | 6173.83 | -345.98 | 376.09
| 6300 | 5.923 | 132.612 | 6273.29 | -352.96 | 383.68
| 6400 | 5.923 | 132.612 | 6372.76 | -359.95 | 391.28
| 6500 | 5.923 | 132.612 | 6472.22 | -366.94 | 398.87
| 6600 | 5.923 | 132.612 | 6571.69 | -373.92 | 406.47
| 6700 | 5.923 | 132.612 | 6671.16 | -380.91 | 414.06
| 6800 | 5.923 | 132.612 | 6770.62 | -387.9 | 421.66
| 6900 | 5.923 | 132.612 | 6870.09 | -394.88 | 429.25
| 6984.93 | 5.923 | 132.612 | 6954.57 | -400.82 | 435.7
| 7000 | 5.017 | 119.917 | 6969.57 | -401.67 | 436.85
| 7050 | 4.973 | 59.79 | 7019.41 | -401.67 | 440.62
| 7100 | 8.614 | 29.375 | 7069.06 | -397.32 | 444.33
| 7150 | 13.175 | 18.273 | 7118.16 | -388.64 | 447.95
| 7200 | 17.968 | 12.908 | 7166.31 | -375.7 | 451.46
| 7250 | 22.848 | 9.762 | 7213.16 | -358.61 | 454.84
| 7300 | 27.769 | 7.68 | 7258.35 | -337.48 | 458.04
| 7350 | 32.712 | 6.184 | 7301.53 | -312.49 | 461.05
| 7400 | 37.669 | 5.043 | 7342.38 | -283.82 | 463.85
| 7450 | 42.635 | 4.133 | 7380.58 | -251.7 | 466.42
| 7500 | 47.606 | 3.38 | 7415.85 | -216.35 | 468.73
| 7550 | 52.582 | 2.738 | 7447.92 | -178.06 | 470.77
| 7600 | 57.561 | 2.176 | 7476.54 | -137.12 | 472.52
| 7650 | 62.542 | 1.673 | 7501.49 | -93.84 | 473.97
| 7700 | 67.524 | 1.214 | 7522.59 | -48.54 | 475.11
| 7750 | 72.508 | 0.787 | 7539.67 | -1.57 | 475.93
| 7800 | 77.493 | 0.382 | 7552.61 | 46.71 | 476.42
| 7850 | 82.478 | 359.993 | 7561.3 | 95.93 | 476.58
| 7900 | 87.464 | 359.613 | 7565.68 | 145.72 | 476.4
| 7942.29 | 91.681 | 359.294 | 7566 | 188 | 476
| 8000 | 91.681 | 359.294 | 7564.31 | 245.68 | 475.29
| 8100 | 91.681 | 359.294 | 7561.37 | 345.63 | 474.06
| 8200 | 91.681 | 359.294 | 7558.44 | 445.58 | 472.82
| 8300 | 91.681 | 359.294 | 7555.51 | 545.53 | 471.59
| 8400 | 91.681 | 359.294 | 7552.57 | 645.48 | 470.36
| 8500 | 91.681 | 359.294 | 7549.64 | 745.43 | 469.13
| 8600 | 91.681 | 359.294 | 7546.71 | 845.38 | 467.89
| 8700 | 91.681 | 359.294 | 7543.78 | 945.33 | 466.66
| 8800 | 91.681 | 359.294 | 7540.84 | 1045.27 | 465.43
| 8900 | 91.681 | 359.294 | 7537.91 | 1145.22 | 464.2
| 9000 | 91.681 | 359.294 | 7534.98 | 1245.17 | 462.97
| 9100 | 91.681 | 359.294 | 7532.04 | 1345.12 | 461.73
| 9200 | 91.681 | 359.294 | 7529.11 | 1445.07 | 460.5
| 9300 | 91.681 | 359.294 | 7526.18 | 1545.02 | 459.27
| 9400 | 91.681 | 359.294 | 7523.24 | 1644.97 | 458.04
| 9500 | 91.681 | 359.294 | 7520.31 | 1744.92 | 456.8
| 9600 | 91.681 | 359.294 | 7517.38 | 1844.87 | 455.57
| 9700 | 91.681 | 359.294 | 7514.44 | 1944.82 | 454.34
| 9800 | 91.681 | 359.294 | 7511.51 | 2044.77 | 453.11
| 9900 | 91.681 | 359.294 | 7508.58 | 2144.72 | 451.87
| 10000 | 91.681 | 359.294 | 7505.64 | 2244.67 | 450.64
| 10100 | 91.681 | 359.294 | 7502.71 | 2344.62 | 449.41
| 10200 | 91.681 | 359.294 | 7499.78 | 2444.57 | 448.18
| 10300 | 91.681 | 359.294 | 7496.84 | 2544.52 | 446.95
| 10400 | 91.681 | 359.294 | 7493.91 | 2644.46 | 445.71
| 10500 | 91.681 | 359.294 | 7490.98 | 2744.41 | 444.48
| 10600 | 91.681 | 359.294 | 7488.05 | 2844.36 | 443.25
| 10700 | 91.681 | 359.294 | 7485.11 | 2944.31 | 442.02
| 10800 | 91.681 | 359.294 | 7482.18 | 3044.26 | 440.78
| 10900 | 91.681 | 359.294 | 7479.25 | 3144.21 | 439.55
| 11000 | 91.681 | 359.294 | 7476.31 | 3244.16 | 438.32
| 11100 | 91.681 | 359.294 | 7473.38 | 3344.11 | 437.09
| 11200 | 91.681 | 359.294 | 7470.45 | 3444.06 | 435.85
| 11300 | 91.681 | 359.294 | 7467.51 | 3544.01 | 434.62
| 11400 | 91.681 | 359.294 | 7464.58 | 3643.96 | 433.39
| 11500 | 91.681 | 359.294 | 7461.65 | 3743.91 | 432.16
| 11600 | 91.681 | 359.294 | 7458.71 | 3843.86 | 430.92
| 11700 | 91.681 | 359.294 | 7455.78 | 3943.81 | 429.69
| 11800 | 91.681 | 359.294 | 7452.85 | 4043.76 | 428.46
| 11900 | 91.681 | 359.294 | 7449.91 | 4143.71 | 427.23
| 12000 | 91.681 | 359.294 | 7446.98 | 4243.65 | 426
| 12101.63 | 91.681 | 359.294 | 7444 | 4345.23 | 424.74

## Lookup (hidden)
North Reference | RetunValue | Grid Type | ReturnValue | Deviation Indicator | ReturnValue
| 2 |  | 0 |  | 4
True |  | SPCS-Colorado Central-NAD27 |  | Directional
Grid |  | SPCS-Colorado Central-NAD83 |  | High Angle
|  | SPCS-Colorado North-NAD27 |  | Horizontal
SPCS-Colorado North-NAD83
SPCS-Colorado South-NAD27
SPCS-Colorado South-NAD83
UTM-Zone 12 NAD27
UTM-Zone 12 NAD83
UTM-Zone 13 NAD27
UTM-Zone 13 NAD83