## Data
Header Information | measured depth (ft) | inclination (°) | azimuth (°) | true vertical depth (ft) | northing +N/-S (ft) | easting +E/-W (ft)
Operator Name | 0 | 0 | 0 | 0 | 0 | 0
GREAT WESTERN O&G | 100 | 0.0001 | 1e-07 | 100 | 8.7266e-05 | 1.5231e-13
Operator Number | 200 | 0.0001 | 1e-07 | 200 | 0.00017453 | 3.0462e-13
| 300 | 0.0001 | 1e-07 | 300 | 0.0002618 | 4.5693e-13
Well Name and Number | 400 | 0.00010334 | 1e-07 | 400 | 0.00036071 | 6.2883e-13
NEW CACHE FH 8-12D | 450 | 1.0001 | 49.116 | 449.9988 | 0.28282 | 0.32876
API Number (if available) | 500 | 2.0001 | 49.1182 | 499.9797 | 1.1427 | 1.3195
| 550 | 3.0001 | 49.1189 | 549.9315 | 2.5702 | 2.9685
Location: QQ SEC TWP RGE | 600 | 4.0001 | 49.1192 | 599.8376 | 4.5679 | 5.2763
NWSW SEC.8-T6N-R63W | 650 | 5.0001 | 49.1195 | 649.6834 | 7.139 | 8.2458
Citing Type: Planned or Actual | 700 | 6.0001 | 49.1196 | 699.452 | 10.2719 | 11.8657
PLANNED | 750 | 7.0001 | 49.1197 | 749.1276 | 13.9763 | 16.1483
Deviation Indicator | 800 | 8.0001 | 49.1198 | 798.7015 | 18.2477 | 21.0796
Directional | 850 | 9.0001 | 49.1199 | 848.1496 | 23.0826 | 26.6697
North Reference | 900 | 10.0001 | 49.1199 | 897.4653 | 28.4856 | 32.9068
True | 950 | 11.0001 | 49.1199 | 946.6296 | 34.4476 | 39.7997
Grid Type | 1000 | 12.0001 | 49.12 | 995.623 | 40.9731 | 47.3329
#VALUE! | 1040 | 12.8001 | 49.12 | 1034.6896 | 46.5946 | 53.8272
| 1045.12 | 12.9 | 49.12 | 1039.6814 | 47.3399 | 54.6881
| 1145.12 | 12.9 | 49.12 | 1137.1561 | 61.9512 | 71.5695
| 1245.12 | 12.9 | 49.12 | 1234.6322 | 76.5624 | 88.4491
| 1345.12 | 12.9 | 49.12 | 1332.1084 | 91.1736 | 105.3286
| 1445.12 | 12.9 | 49.12 | 1429.5845 | 105.7848 | 122.2082
| 1545.12 | 12.9 | 49.12 | 1527.0606 | 120.396 | 139.0877
| 1645.12 | 12.9 | 49.12 | 1624.5367 | 135.0072 | 155.9672
| 1745.12 | 12.9 | 49.12 | 1722.0128 | 149.6184 | 172.8468
| 1845.12 | 12.9 | 49.12 | 1819.489 | 164.2296 | 189.7263
| 1945.12 | 12.9 | 49.12 | 1916.9651 | 178.8408 | 206.6058
| 2045.12 | 12.9 | 49.12 | 2014.4412 | 193.4521 | 223.4854
| 2145.12 | 12.9 | 49.12 | 2111.9173 | 208.0633 | 240.3649
| 2245.12 | 12.9 | 49.12 | 2209.3934 | 222.6745 | 257.2445
| 2345.12 | 12.9 | 49.12 | 2306.8696 | 237.2857 | 274.124
| 2445.12 | 12.9 | 49.12 | 2404.3457 | 251.8969 | 291.0035
| 2545.12 | 12.9 | 49.12 | 2501.8218 | 266.5081 | 307.8831
| 2645.12 | 12.9 | 49.12 | 2599.2979 | 281.1193 | 324.7626
| 2745.12 | 12.9 | 49.12 | 2696.774 | 295.7305 | 341.6422
| 2845.12 | 12.9 | 49.12 | 2794.2501 | 310.3417 | 358.5217
| 2945.12 | 12.9 | 49.12 | 2891.7263 | 324.9529 | 375.4012
| 3045.12 | 12.9 | 49.12 | 2989.2024 | 339.5641 | 392.2808
| 3145.12 | 12.9 | 49.12 | 3086.6785 | 354.1753 | 409.1603
| 3245.12 | 12.9 | 49.12 | 3184.1546 | 368.7865 | 426.0399
| 3345.12 | 12.9 | 49.12 | 3281.6307 | 383.3977 | 442.9194
| 3445.12 | 12.9 | 49.12 | 3379.1069 | 398.0089 | 459.7989
| 3545.12 | 12.9 | 49.12 | 3476.583 | 412.6201 | 476.6785
| 3645.12 | 12.9 | 49.12 | 3574.0591 | 427.2313 | 493.558
| 3745.12 | 12.9 | 49.12 | 3671.5352 | 441.8425 | 510.4375
| 3845.12 | 12.9 | 49.12 | 3769.0113 | 456.4537 | 527.3171
| 3945.12 | 12.9 | 49.12 | 3866.4875 | 471.0649 | 544.1966
| 4045.12 | 12.9 | 49.12 | 3963.9636 | 485.6762 | 561.0762
| 4145.12 | 12.9 | 49.12 | 4061.4397 | 500.2874 | 577.9557
| 4245.12 | 12.9 | 49.12 | 4158.9158 | 514.8986 | 594.8352
| 4246.59 | 12.9 | 49.12 | 4160.3501 | 515.1131 | 595.0814
| 4296.59 | 11.9 | 49.1201 | 4209.1815 | 522.1407 | 603.202
| 4346.59 | 10.9 | 49.1203 | 4258.1961 | 528.608 | 610.6714
| 4396.59 | 9.9 | 49.1205 | 4307.3781 | 534.5165 | 617.4929
| 4446.59 | 8.9 | 49.1208 | 4356.702 | 539.8596 | 623.67
| 4496.59 | 7.9 | 49.1211 | 4406.1627 | 544.6408 | 629.1923
| 4546.59 | 6.9 | 49.1215 | 4455.7479 | 548.8544 | 634.0616
| 4596.59 | 5.9 | 49.1221 | 4505.4352 | 552.5041 | 638.2803
| 4646.59 | 4.9 | 49.1229 | 4555.2131 | 555.5813 | 641.8334
| 4696.59 | 3.9 | 49.124 | 4605.0656 | 558.0965 | 644.7374
| 4746.59 | 2.9 | 49.126 | 4654.9765 | 560.0322 | 646.976
| 4796.59 | 1.9 | 49.1301 | 4704.9339 | 561.3984 | 648.5639
| 4846.59 | 0.9 | 49.1432 | 4754.9165 | 562.2015 | 649.483
| 4891.3833 | 0.0041533 | 54.5174 | 4799.7079 | 562.4326 | 649.7504
| 4991.3833 | 0.0041533 | 54.5174 | 4899.71 | 562.4342 | 649.7559
| 5091.3833 | 0.0041533 | 54.5174 | 4999.71 | 562.4384 | 649.7618
| 5191.3833 | 0.0041533 | 54.5174 | 5099.71 | 562.4426 | 649.7677
| 5291.3833 | 0.0041533 | 54.5174 | 5199.71 | 562.4468 | 649.7736
| 5391.3833 | 0.0041533 | 54.5174 | 5299.71 | 562.451 | 649.7795
| 5491.3833 | 0.0041533 | 54.5174 | 5399.71 | 562.4552 | 649.7854
| 5591.3833 | 0.0041533 | 54.5174 | 5499.71 | 562.4595 | 649.7913
| 5691.3833 | 0.0041533 | 54.5174 | 5599.71 | 562.4637 | 649.7972
| 5791.3833 | 0.0041533 | 54.5174 | 5699.71 | 562.4679 | 649.8031
| 5891.3833 | 0.0041533 | 54.5174 | 5799.71 | 562.4721 | 649.809
| 5991.3833 | 0.0041533 | 54.5174 | 5899.71 | 562.4763 | 649.8149
| 6091.3833 | 0.0041533 | 54.5174 | 5999.71 | 562.4805 | 649.8208
| 6191.3833 | 0.0041533 | 54.5174 | 6099.71 | 562.4847 | 649.8267
| 6291.3833 | 0.0041533 | 54.5174 | 6199.71 | 562.4889 | 649.8326
| 6391.3833 | 0.0041533 | 54.5174 | 6299.71 | 562.4931 | 649.8385
| 6491.3833 | 0.0041533 | 54.5174 | 6399.71 | 562.4973 | 649.8444
| 6591.3833 | 0.0041533 | 54.5174 | 6499.71 | 562.5015 | 649.8503
| 6691.3833 | 0.0041533 | 54.5174 | 6599.71 | 562.5057 | 649.8562
| 6791.3833 | 0.0041533 | 54.5174 | 6699.71 | 562.5099 | 649.8622
| 6891.3833 | 0.0041533 | 54.5174 | 6799.71 | 562.5142 | 649.8681
| 6991.3833 | 0.0041533 | 54.5174 | 6899.71 | 562.5184 | 649.874
| 7065.6755 | 0.0041533 | 54.5174 | 6974.0001 | 562.5241 | 649.8788

## Lookup (hidden)
North Reference | RetunValue | Grid Type | ReturnValue | Deviation Indicator | ReturnValue
| 2 |  | 0 |  | 2
True |  | SPCS-Colorado Central-NAD27 |  | Directional
Grid |  | SPCS-Colorado Central-NAD83 |  | High Angle
|  | SPCS-Colorado North-NAD27 |  | Horizontal
SPCS-Colorado North-NAD83
SPCS-Colorado South-NAD27
SPCS-Colorado South-NAD83
UTM-Zone 12 NAD27
UTM-Zone 12 NAD83
UTM-Zone 13 NAD27
UTM-Zone 13 NAD83