## Data
Header Information | measured depth (ft) | inclination (°) | azimuth (°) | true vertical depth (ft) | northing +N/-S (ft) | easting +E/-W (ft)
Operator Name | 0 | 0 | 0 | 0 | 0 | 0
Encana Oil & Gas | 100 | 0 | 0 | 100 | 0 | 0
Operator Number | 200 | 0 | 0 | 200 | 0 | 0
100185 | 300 | 0 | 0 | 300 | 0 | 0
Well Name and Number | 400 | 3 | 118.17 | 400 | -1.2 | 2.3
SG 8515D-27 L27 496 | 500 | 6 | 118.17 | 499.6 | -4.9 | 9.2
API Number (if available) | 600 | 9 | 118.17 | 598.8 | -11.1 | 20.7
| 700 | 12 | 118.17 | 697.1 | -19.7 | 36.8
Location: QQ SEC TWP RGE | 800 | 15 | 118.17 | 794.3 | -30.7 | 57.4
NWSW-SEC.27-T4S-R96W | 900 | 18 | 118.17 | 890.2 | -44.1 | 82.4
Citing Type: Planned or Actual | 1000 | 21 | 118.17 | 984.4 | -59.9 | 111.8
Planned | 1100 | 24 | 118.17 | 1076.8 | -78 | 145.6
Deviation Indicator | 1161.1 | 25.83 | 118.17 | 1132.3 | -90.1 | 168.3
Directional | 1200 | 25.83 | 118.17 | 1167.2 | -98.1 | 183.2
North Reference | 1300 | 25.83 | 118.17 | 1257.2 | -118.7 | 221.6
True | 1400 | 25.83 | 118.17 | 1347.2 | -139.3 | 260
Grid Type | 1500 | 25.83 | 118.17 | 1437.2 | -159.8 | 298.4
#VALUE! | 1600 | 25.83 | 118.17 | 1527.3 | -180.4 | 336.8
| 1700 | 25.83 | 118.17 | 1617.3 | -201 | 375.3
| 1800 | 25.83 | 118.17 | 1707.3 | -221.6 | 413.7
| 1900 | 25.83 | 118.17 | 1797.3 | -242.1 | 452.1
| 2000 | 25.83 | 118.17 | 1887.3 | -262.7 | 490.5
| 2100 | 25.83 | 118.17 | 1977.3 | -283.3 | 528.9
| 2200 | 25.83 | 118.17 | 2067.3 | -303.9 | 567.3
| 2300 | 25.83 | 118.17 | 2157.3 | -324.4 | 605.7
| 2400 | 25.83 | 118.17 | 2247.3 | -345 | 644.2
| 2500 | 25.83 | 118.17 | 2337.3 | -365.6 | 682.6
| 2600 | 25.83 | 118.17 | 2427.3 | -386.2 | 721
| 2700 | 25.83 | 118.17 | 2517.3 | -406.7 | 759.4
| 2800 | 25.83 | 118.17 | 2607.3 | -427.3 | 797.8
| 2900 | 25.83 | 118.17 | 2697.3 | -447.9 | 836.2
| 3000 | 25.83 | 118.17 | 2787.3 | -468.5 | 874.6
| 3100 | 25.83 | 118.17 | 2877.3 | -489 | 913.1
| 3200 | 25.83 | 118.17 | 2967.3 | -509.6 | 951.5
| 3300 | 25.83 | 118.17 | 3057.4 | -530.2 | 989.9
| 3400 | 25.83 | 118.17 | 3147.4 | -550.8 | 1028.3
| 3500 | 25.83 | 118.17 | 3237.4 | -571.3 | 1066.7
| 3600 | 25.83 | 118.17 | 3327.4 | -591.9 | 1105.1
| 3700 | 25.83 | 118.17 | 3417.4 | -612.5 | 1143.5
| 3800 | 25.83 | 118.17 | 3507.4 | -633.1 | 1182
| 3900 | 25.83 | 118.17 | 3597.4 | -653.6 | 1220.4
| 4000 | 25.83 | 118.17 | 3687.4 | -674.2 | 1258.8
| 4100 | 25.83 | 118.17 | 3777.4 | -694.8 | 1297.2
| 4200 | 25.83 | 118.17 | 3867.4 | -715.4 | 1335.6
| 4300 | 25.83 | 118.17 | 3957.4 | -735.9 | 1374
| 4400 | 25.83 | 118.17 | 4047.4 | -756.5 | 1412.4
| 4500 | 25.83 | 118.17 | 4137.4 | -777.1 | 1450.9
| 4600 | 25.83 | 118.17 | 4227.4 | -797.7 | 1489.3
| 4700 | 25.83 | 118.17 | 4317.4 | -818.2 | 1527.7
| 4800 | 25.83 | 118.17 | 4407.4 | -838.8 | 1566.1
| 4900 | 25.83 | 118.17 | 4497.4 | -859.4 | 1604.5
| 5000 | 25.83 | 118.17 | 4587.4 | -880 | 1642.9
| 5100 | 25.83 | 118.17 | 4677.5 | -900.5 | 1681.3
| 5200 | 25.83 | 118.17 | 4767.5 | -921.1 | 1719.8
| 5300 | 25.83 | 118.17 | 4857.5 | -941.7 | 1758.2
| 5400 | 25.83 | 118.17 | 4947.5 | -962.3 | 1796.6
| 5500 | 25.83 | 118.17 | 5037.5 | -982.8 | 1835
| 5600 | 25.83 | 118.17 | 5127.5 | -1003.4 | 1873.4
| 5700 | 25.83 | 118.17 | 5217.5 | -1024 | 1911.8
| 5800 | 25.83 | 118.17 | 5307.5 | -1044.6 | 1950.2
| 5900 | 25.83 | 118.17 | 5397.5 | -1065.1 | 1988.7
| 6000 | 25.83 | 118.17 | 5487.5 | -1085.7 | 2027.1
| 6100 | 25.83 | 118.17 | 5577.5 | -1106.3 | 2065.5
| 6200 | 25.83 | 118.17 | 5667.5 | -1126.9 | 2103.9
| 6300 | 25.83 | 118.17 | 5757.5 | -1147.4 | 2142.3
| 6400 | 25.83 | 118.17 | 5847.5 | -1168 | 2180.7
| 6500 | 25.83 | 118.17 | 5937.5 | -1188.6 | 2219.1
| 6600 | 25.83 | 118.17 | 6027.5 | -1209.2 | 2257.6
| 6700 | 25.83 | 118.17 | 6117.5 | -1229.7 | 2296
| 6800 | 25.83 | 118.17 | 6207.6 | -1250.3 | 2334.4
| 6900 | 25.83 | 118.17 | 6297.6 | -1270.9 | 2372.8
| 7000 | 25.83 | 118.17 | 6387.6 | -1291.5 | 2411.2
| 7100 | 25.83 | 118.17 | 6477.6 | -1312 | 2449.6
| 7200 | 25.83 | 118.17 | 6567.6 | -1332.6 | 2488
| 7300 | 25.83 | 118.17 | 6657.6 | -1353.2 | 2526.5
| 7400 | 25.83 | 118.17 | 6747.6 | -1373.8 | 2564.9
| 7450.2 | 25.83 | 118.17 | 6792.7 | -1384.1 | 2584.1
| 7500 | 24.34 | 118.17 | 6837.9 | -1394.1 | 2602.8
| 7600 | 21.34 | 118.17 | 6930 | -1412.4 | 2637
| 7700 | 18.34 | 118.17 | 7024.1 | -1428.4 | 2666.9
| 7800 | 15.34 | 118.17 | 7119.8 | -1442.1 | 2692.4
| 7900 | 12.34 | 118.17 | 7216.9 | -1453.4 | 2713.5
| 8000 | 9.34 | 118.17 | 7315.1 | -1462.2 | 2730.1
| 8100 | 6.34 | 118.17 | 7414.1 | -1468.7 | 2742.1
| 8200 | 3.34 | 118.17 | 7513.8 | -1472.7 | 2749.5
| 8300 | 0.34 | 118.17 | 7613.7 | -1474.2 | 2752.4
| 8311.3 | 0 | 0 | 7625 | -1474.2 | 2752.4
| 8400 | 0.22 | 239.54 | 7713.7 | -1474.3 | 2752.3
| 8410.9 | 0.25 | 239.54 | 7724.5 | -1474.3 | 2752.2
| 8500 | 0.25 | 239.54 | 7813.7 | -1474.5 | 2751.9
| 8600 | 0.25 | 239.54 | 7913.7 | -1474.7 | 2751.5
| 8700 | 0.25 | 239.54 | 8013.7 | -1474.9 | 2751.1
| 8800 | 0.25 | 239.54 | 8113.7 | -1475.2 | 2750.8
| 8900 | 0.25 | 239.54 | 8213.7 | -1475.4 | 2750.4
| 9000 | 0.25 | 239.54 | 8313.7 | -1475.6 | 2750
| 9100 | 0.25 | 239.54 | 8413.7 | -1475.8 | 2749.6
| 9200 | 0.25 | 239.54 | 8513.7 | -1476 | 2749.3
| 9300 | 0.25 | 239.54 | 8613.7 | -1476.3 | 2748.9
| 9400 | 0.25 | 239.54 | 8713.7 | -1476.5 | 2748.5
| 9500 | 0.25 | 239.54 | 8813.7 | -1476.7 | 2748.1
| 9600 | 0.25 | 239.54 | 8913.7 | -1476.9 | 2747.8
| 9700 | 0.25 | 239.54 | 9013.7 | -1477.1 | 2747.4
| 9800 | 0.25 | 239.54 | 9113.7 | -1477.4 | 2747
| 9900 | 0.25 | 239.54 | 9213.7 | -1477.6 | 2746.6
| 10000 | 0.25 | 239.54 | 9313.7 | -1477.8 | 2746.3
| 10100 | 0.25 | 239.54 | 9413.7 | -1478 | 2745.9
| 10200 | 0.25 | 239.54 | 9513.7 | -1478.2 | 2745.5
| 10300 | 0.25 | 239.54 | 9613.7 | -1478.5 | 2745.1
| 10400 | 0.25 | 239.54 | 9713.7 | -1478.7 | 2744.8
| 10500 | 0.25 | 239.54 | 9813.7 | -1478.9 | 2744.4
| 10600 | 0.25 | 239.54 | 9913.7 | -1479.1 | 2744
| 10700 | 0.25 | 239.54 | 10013.7 | -1479.4 | 2743.6
| 10800 | 0.25 | 239.54 | 10113.7 | -1479.6 | 2743.3
| 10900 | 0.25 | 239.54 | 10213.7 | -1479.8 | 2742.9
| 11000 | 0.25 | 239.54 | 10313.7 | -1480 | 2742.5
| 11100 | 0.25 | 239.54 | 10413.7 | -1480.2 | 2742.1
| 11200 | 0.25 | 239.54 | 10513.7 | -1480.5 | 2741.8
| 11300 | 0.25 | 239.54 | 10613.7 | -1480.7 | 2741.4
| 11400 | 0.25 | 239.54 | 10713.7 | -1480.9 | 2741
| 11500 | 0.25 | 239.54 | 10813.7 | -1481.1 | 2740.6
| 11600 | 0.25 | 239.54 | 10913.7 | -1481.3 | 2740.3
| 11700 | 0.25 | 239.54 | 11013.7 | -1481.6 | 2739.9
| 11800 | 0.25 | 239.54 | 11113.7 | -1481.8 | 2739.5
| 11900 | 0.25 | 239.54 | 11213.7 | -1482 | 2739.2
| 12000 | 0.25 | 239.54 | 11313.7 | -1482.2 | 2738.8
| 12100 | 0.25 | 239.54 | 11413.7 | -1482.4 | 2738.4
| 12200 | 0.25 | 239.54 | 11513.7 | -1482.7 | 2738
| 12300 | 0.25 | 239.54 | 11613.7 | -1482.9 | 2737.7
| 12400 | 0.25 | 239.54 | 11713.6 | -1483.1 | 2737.3
| 12500 | 0.25 | 239.54 | 11813.6 | -1483.3 | 2736.9
| 12600 | 0.25 | 239.54 | 11913.6 | -1483.5 | 2736.5
| 12700 | 0.25 | 239.54 | 12013.6 | -1483.8 | 2736.2
| 12800 | 0.25 | 239.54 | 12113.6 | -1484 | 2735.8
| 12903.4 | 0.25 | 239.54 | 12217 | -1484.2 | 2735.4
| 13000 | 0.25 | 239.54 | 12313.6 | -1484.4 | 2735
| 13053.4 | 0.25 | 239.54 | 12367 | -1484.5 | 2734.8

## Lookup (hidden)
North Reference | RetunValue | Grid Type | ReturnValue | Deviation Indicator | ReturnValue
| 2 |  | 0 |  | 2
True |  | SPCS-Colorado Central-NAD27 |  | Directional
Grid |  | SPCS-Colorado Central-NAD83 |  | High Angle
|  | SPCS-Colorado North-NAD27 |  | Horizontal
SPCS-Colorado North-NAD83
SPCS-Colorado South-NAD27
SPCS-Colorado South-NAD83
UTM-Zone 12 NAD27
UTM-Zone 12 NAD83
UTM-Zone 13 NAD27
UTM-Zone 13 NAD83