## Data
Header Information | measured depth (ft) | inclination (°) | azimuth (°) | true vertical depth (ft) | northing +N/-S (ft) | easting +E/-W (ft)
Operator Name | 0 | 0 | 0 | 0 | 0 | 0
Encana Oil & Gas | 100 | 0 | 0 | 100 | 0 | 0
Operator Number | 200 | 0 | 0 | 200 | 0 | 0
100185 | 300 | 3 | 122.12 | 300 | -1.4 | 2.2
Well Name and Number | 400 | 6 | 122.12 | 399.6 | -5.6 | 8.9
SG 8515E-27 L27 496 | 500 | 9 | 122.12 | 498.8 | -12.5 | 19.9
API Number (if available) | 600 | 12 | 122.12 | 597.1 | -22.2 | 35.3
| 700 | 15 | 122.12 | 694.3 | -34.6 | 55.1
Location: QQ SEC TWP RGE | 800 | 18 | 122.12 | 790.2 | -49.7 | 79.2
NWSW-SEC.27-T4S-R96W | 900 | 21 | 122.12 | 884.4 | -67.4 | 107.4
Citing Type: Planned or Actual | 1000 | 24 | 122.12 | 976.8 | -87.8 | 139.8
Planned | 1084.9 | 26.55 | 122.12 | 1053.6 | -107.1 | 170.6
Deviation Indicator | 1100 | 26.55 | 122.12 | 1067.1 | -110.6 | 176.3
Directional | 1200 | 26.55 | 122.12 | 1156.5 | -134.4 | 214.1
North Reference | 1300 | 26.55 | 122.12 | 1246 | -158.2 | 252
True | 1400 | 26.55 | 122.12 | 1335.5 | -181.9 | 289.8
Grid Type | 1500 | 26.55 | 122.12 | 1424.9 | -205.7 | 327.7
#VALUE! | 1600 | 26.55 | 122.12 | 1514.4 | -229.4 | 365.5
| 1700 | 26.55 | 122.12 | 1603.8 | -253.2 | 403.4
| 1800 | 26.55 | 122.12 | 1693.3 | -277 | 441.2
| 1900 | 26.55 | 122.12 | 1782.7 | -300.7 | 479.1
| 2000 | 26.55 | 122.12 | 1872.2 | -324.5 | 517
| 2100 | 26.55 | 122.12 | 1961.6 | -348.3 | 554.8
| 2200 | 26.55 | 122.12 | 2051.1 | -372 | 592.7
| 2300 | 26.55 | 122.12 | 2140.6 | -395.8 | 630.5
| 2400 | 26.55 | 122.12 | 2230 | -419.5 | 668.4
| 2500 | 26.55 | 122.12 | 2319.5 | -443.3 | 706.2
| 2600 | 26.55 | 122.12 | 2408.9 | -467.1 | 744.1
| 2700 | 26.55 | 122.12 | 2498.4 | -490.8 | 781.9
| 2800 | 26.55 | 122.12 | 2587.8 | -514.6 | 819.8
| 2900 | 26.55 | 122.12 | 2677.3 | -538.4 | 857.7
| 3000 | 26.55 | 122.12 | 2766.7 | -562.1 | 895.5
| 3100 | 26.55 | 122.12 | 2856.2 | -585.9 | 933.4
| 3200 | 26.55 | 122.12 | 2945.7 | -609.6 | 971.2
| 3300 | 26.55 | 122.12 | 3035.1 | -633.4 | 1009.1
| 3400 | 26.55 | 122.12 | 3124.6 | -657.2 | 1046.9
| 3500 | 26.55 | 122.12 | 3214 | -680.9 | 1084.8
| 3600 | 26.55 | 122.12 | 3303.5 | -704.7 | 1122.6
| 3700 | 26.55 | 122.12 | 3392.9 | -728.4 | 1160.5
| 3800 | 26.55 | 122.12 | 3482.4 | -752.2 | 1198.4
| 3900 | 26.55 | 122.12 | 3571.8 | -776 | 1236.2
| 4000 | 26.55 | 122.12 | 3661.3 | -799.7 | 1274.1
| 4100 | 26.55 | 122.12 | 3750.8 | -823.5 | 1311.9
| 4200 | 26.55 | 122.12 | 3840.2 | -847.3 | 1349.8
| 4300 | 26.55 | 122.12 | 3929.7 | -871 | 1387.6
| 4400 | 26.55 | 122.12 | 4019.1 | -894.8 | 1425.5
| 4500 | 26.55 | 122.12 | 4108.6 | -918.5 | 1463.3
| 4600 | 26.55 | 122.12 | 4198 | -942.3 | 1501.2
| 4700 | 26.55 | 122.12 | 4287.5 | -966.1 | 1539.1
| 4800 | 26.55 | 122.12 | 4377 | -989.8 | 1576.9
| 4900 | 26.55 | 122.12 | 4466.4 | -1013.6 | 1614.8
| 5000 | 26.55 | 122.12 | 4555.9 | -1037.4 | 1652.6
| 5100 | 26.55 | 122.12 | 4645.3 | -1061.1 | 1690.5
| 5200 | 26.55 | 122.12 | 4734.8 | -1084.9 | 1728.3
| 5300 | 26.55 | 122.12 | 4824.2 | -1108.6 | 1766.2
| 5400 | 26.55 | 122.12 | 4913.7 | -1132.4 | 1804
| 5500 | 26.55 | 122.12 | 5003.1 | -1156.2 | 1841.9
| 5600 | 26.55 | 122.12 | 5092.6 | -1179.9 | 1879.7
| 5700 | 26.55 | 122.12 | 5182.1 | -1203.7 | 1917.6
| 5800 | 26.55 | 122.12 | 5271.5 | -1227.4 | 1955.5
| 5900 | 26.55 | 122.12 | 5361 | -1251.2 | 1993.3
| 6000 | 26.55 | 122.12 | 5450.4 | -1275 | 2031.2
| 6100 | 26.55 | 122.12 | 5539.9 | -1298.7 | 2069
| 6200 | 26.55 | 122.12 | 5629.3 | -1322.5 | 2106.9
| 6300 | 26.55 | 122.12 | 5718.8 | -1346.3 | 2144.7
| 6400 | 26.55 | 122.12 | 5808.2 | -1370 | 2182.6
| 6500 | 26.55 | 122.12 | 5897.7 | -1393.8 | 2220.4
| 6600 | 26.55 | 122.12 | 5987.2 | -1417.5 | 2258.3
| 6700 | 26.55 | 122.12 | 6076.6 | -1441.3 | 2296.2
| 6800 | 26.55 | 122.12 | 6166.1 | -1465.1 | 2334
| 6900 | 26.55 | 122.12 | 6255.5 | -1488.8 | 2371.9
| 7000 | 26.55 | 122.12 | 6345 | -1512.6 | 2409.7
| 7100 | 26.55 | 122.12 | 6434.4 | -1536.4 | 2447.6
| 7200 | 26.55 | 122.12 | 6523.9 | -1560.1 | 2485.4
| 7300 | 26.55 | 122.12 | 6613.3 | -1583.9 | 2523.3
| 7400 | 26.55 | 122.12 | 6702.8 | -1607.6 | 2561.1
| 7461 | 26.55 | 122.12 | 6757.4 | -1622.1 | 2584.2
| 7500 | 25.38 | 122.12 | 6792.4 | -1631.2 | 2598.7
| 7600 | 22.38 | 122.12 | 6883.9 | -1652.7 | 2633
| 7700 | 19.38 | 122.12 | 6977.3 | -1671.7 | 2663.2
| 7800 | 16.38 | 122.12 | 7072.4 | -1688 | 2689.2
| 7900 | 13.38 | 122.12 | 7169.1 | -1701.6 | 2710.9
| 8000 | 10.38 | 122.12 | 7266.9 | -1712.6 | 2728.3
| 8100 | 7.38 | 122.12 | 7365.7 | -1720.8 | 2741.4
| 8200 | 4.38 | 122.12 | 7465.2 | -1726.2 | 2750.1
| 8300 | 1.38 | 122.12 | 7565 | -1728.9 | 2754.3
| 8346 | 0 | 0 | 7611 | -1729.2 | 2754.8
| 8400 | 0.14 | 239.62 | 7665 | -1729.2 | 2754.7
| 8445.6 | 0.25 | 239.62 | 7710.7 | -1729.3 | 2754.6
| 8500 | 0.25 | 239.62 | 7765 | -1729.4 | 2754.4
| 8600 | 0.25 | 239.62 | 7865 | -1729.6 | 2754
| 8700 | 0.25 | 239.62 | 7965 | -1729.9 | 2753.7
| 8800 | 0.25 | 239.62 | 8065 | -1730.1 | 2753.3
| 8900 | 0.25 | 239.62 | 8165 | -1730.3 | 2752.9
| 9000 | 0.25 | 239.62 | 8265 | -1730.5 | 2752.5
| 9100 | 0.25 | 239.62 | 8365 | -1730.7 | 2752.2
| 9200 | 0.25 | 239.62 | 8465 | -1731 | 2751.8
| 9300 | 0.25 | 239.62 | 8565 | -1731.2 | 2751.4
| 9400 | 0.25 | 239.62 | 8665 | -1731.4 | 2751
| 9500 | 0.25 | 239.62 | 8765 | -1731.6 | 2750.7
| 9600 | 0.25 | 239.62 | 8865 | -1731.8 | 2750.3
| 9700 | 0.25 | 239.62 | 8965 | -1732.1 | 2749.9
| 9800 | 0.25 | 239.62 | 9065 | -1732.3 | 2749.5
| 9900 | 0.25 | 239.62 | 9165 | -1732.5 | 2749.2
| 10000 | 0.25 | 239.62 | 9265 | -1732.7 | 2748.8
| 10100 | 0.25 | 239.62 | 9365 | -1732.9 | 2748.4
| 10200 | 0.25 | 239.62 | 9465 | -1733.2 | 2748
| 10300 | 0.25 | 239.62 | 9565 | -1733.4 | 2747.7
| 10400 | 0.25 | 239.62 | 9665 | -1733.6 | 2747.3
| 10500 | 0.25 | 239.62 | 9765 | -1733.8 | 2746.9
| 10600 | 0.25 | 239.62 | 9865 | -1734 | 2746.5
| 10700 | 0.25 | 239.62 | 9965 | -1734.3 | 2746.2
| 10800 | 0.25 | 239.62 | 10065 | -1734.5 | 2745.8
| 10900 | 0.25 | 239.62 | 10165 | -1734.7 | 2745.4
| 11000 | 0.25 | 239.62 | 10265 | -1734.9 | 2745
| 11100 | 0.25 | 239.62 | 10365 | -1735.1 | 2744.7
| 11200 | 0.25 | 239.62 | 10465 | -1735.4 | 2744.3
| 11300 | 0.25 | 239.62 | 10565 | -1735.6 | 2743.9
| 11400 | 0.25 | 239.62 | 10665 | -1735.8 | 2743.5
| 11500 | 0.25 | 239.62 | 10765 | -1736 | 2743.2
| 11600 | 0.25 | 239.62 | 10865 | -1736.2 | 2742.8
| 11700 | 0.25 | 239.62 | 10965 | -1736.5 | 2742.4
| 11800 | 0.25 | 239.62 | 11065 | -1736.7 | 2742
| 11900 | 0.25 | 239.62 | 11165 | -1736.9 | 2741.7
| 12000 | 0.25 | 239.62 | 11265 | -1737.1 | 2741.3
| 12100 | 0.25 | 239.62 | 11365 | -1737.3 | 2740.9
| 12200 | 0.25 | 239.62 | 11465 | -1737.6 | 2740.5
| 12300 | 0.25 | 239.62 | 11565 | -1737.8 | 2740.2
| 12400 | 0.25 | 239.62 | 11665 | -1738 | 2739.8
| 12500 | 0.25 | 239.62 | 11765 | -1738.2 | 2739.4
| 12600 | 0.25 | 239.62 | 11865 | -1738.4 | 2739
| 12700 | 0.25 | 239.62 | 11965 | -1738.7 | 2738.7
| 12800 | 0.25 | 239.62 | 12065 | -1738.9 | 2738.3
| 12900 | 0.25 | 239.62 | 12165 | -1739.1 | 2737.9
| 12936 | 0.25 | 239.62 | 12201 | -1739.2 | 2737.8
| 13000 | 0.25 | 239.62 | 12265 | -1739.3 | 2737.5
| 13086 | 0.25 | 239.62 | 12351 | -1739.5 | 2737.2

## Lookup (hidden)
North Reference | RetunValue | Grid Type | ReturnValue | Deviation Indicator | ReturnValue
| 2 |  | 0 |  | 2
True |  | SPCS-Colorado Central-NAD27 |  | Directional
Grid |  | SPCS-Colorado Central-NAD83 |  | High Angle
|  | SPCS-Colorado North-NAD27 |  | Horizontal
SPCS-Colorado North-NAD83
SPCS-Colorado South-NAD27
SPCS-Colorado South-NAD83
UTM-Zone 12 NAD27
UTM-Zone 12 NAD83
UTM-Zone 13 NAD27
UTM-Zone 13 NAD83