## Data
Header Information | measured depth (ft) | inclination (°) | azimuth (°) | true vertical depth (ft) | northing +N/-S (ft) | easting +E/-W (ft)
Operator Name | 0 | 0 | 144.05 | 0 | 0 | 0
KERR-MCGEE OIL & GAS ONSHORE LP | 17 | 0 | 144.05 | 17 | 0 | 0
Operator Number | 117 | 0 | 144.05 | 117 | 0 | 0
47120 | 217 | 0 | 144.05 | 217 | 0 | 0
Well Name and Number | 317 | 0 | 144.05 | 317 | 0 | 0
USA FED 28N-36HZ | 417 | 0 | 144.05 | 417 | 0 | 0
API Number (if available) | 517 | 0 | 144.05 | 517 | 0 | 0
| 617 | 0 | 144.05 | 617 | 0 | 0
Location: QQ SEC TWP RGE | 717 | 0 | 144.05 | 717 | 0 | 0
SESW - 36 3N 66W | 817 | 0 | 144.05 | 817 | 0 | 0
Citing Type: Planned or Actual | 917 | 0 | 144.05 | 917 | 0 | 0
Planned | 1000 | 0 | 144.05 | 1000 | 0 | 0
Deviation Indicator | 1017 | 0.34 | 144.05 | 1017 | -0.04 | 0.03
Horizontal | 1117 | 2.34 | 144.05 | 1116.97 | -1.93 | 1.4
North Reference | 1217 | 4.34 | 144.05 | 1216.79 | -6.65 | 4.82
True | 1317 | 6.34 | 144.05 | 1316.35 | -14.18 | 10.29
Grid Type | 1387 | 7.74 | 144.05 | 1385.82 | -21.13 | 15.32
#VALUE! | 1417 | 7.74 | 144.05 | 1415.55 | -24.4 | 17.69
| 1517 | 7.74 | 144.05 | 1514.64 | -35.3 | 25.6
| 1617 | 7.74 | 144.05 | 1613.73 | -46.2 | 33.51
| 1717 | 7.74 | 144.05 | 1712.82 | -57.11 | 41.41
| 1817 | 7.74 | 144.05 | 1811.91 | -68.01 | 49.32
| 1917 | 7.74 | 144.05 | 1911 | -78.91 | 57.23
| 2017 | 7.74 | 144.05 | 2010.08 | -89.81 | 65.13
| 2117 | 7.74 | 144.05 | 2109.17 | -100.72 | 73.04
| 2217 | 7.74 | 144.05 | 2208.26 | -111.62 | 80.95
| 2317 | 7.74 | 144.05 | 2307.35 | -122.52 | 88.85
| 2417 | 7.74 | 144.05 | 2406.44 | -133.43 | 96.76
| 2517 | 7.74 | 144.05 | 2505.53 | -144.33 | 104.67
| 2617 | 7.74 | 144.05 | 2604.62 | -155.23 | 112.57
| 2717 | 7.74 | 144.05 | 2703.71 | -166.13 | 120.48
| 2817 | 7.74 | 144.05 | 2802.8 | -177.04 | 128.39
| 2917 | 7.74 | 144.05 | 2901.88 | -187.94 | 136.29
| 3017 | 7.74 | 144.05 | 3000.97 | -198.84 | 144.2
| 3117 | 7.74 | 144.05 | 3100.06 | -209.74 | 152.11
| 3217 | 7.74 | 144.05 | 3199.15 | -220.65 | 160.01
| 3317 | 7.74 | 144.05 | 3298.24 | -231.55 | 167.92
| 3417 | 7.74 | 144.05 | 3397.33 | -242.45 | 175.83
| 3517 | 7.74 | 144.05 | 3496.42 | -253.35 | 183.73
| 3617 | 7.74 | 144.05 | 3595.51 | -264.26 | 191.64
| 3717 | 7.74 | 144.05 | 3694.6 | -275.16 | 199.55
| 3817 | 7.74 | 144.05 | 3793.69 | -286.06 | 207.45
| 3917 | 7.74 | 144.05 | 3892.77 | -296.96 | 215.36
| 4017 | 7.74 | 144.05 | 3991.86 | -307.87 | 223.27
| 4108.97 | 7.74 | 144.05 | 4083 | -317.89 | 230.54
| 4117 | 7.74 | 144.05 | 4090.95 | -318.77 | 231.17
| 4217 | 7.74 | 144.05 | 4190.04 | -329.67 | 239.08
| 4317 | 7.74 | 144.05 | 4289.13 | -340.57 | 246.99
| 4417 | 7.74 | 144.05 | 4388.22 | -351.48 | 254.89
| 4517 | 7.74 | 144.05 | 4487.31 | -362.38 | 262.8
| 4593.39 | 7.74 | 144.05 | 4563 | -370.71 | 268.84
| 4617 | 7.74 | 144.05 | 4586.4 | -373.28 | 270.71
| 4717 | 7.74 | 144.05 | 4685.49 | -384.18 | 278.61
| 4817 | 7.74 | 144.05 | 4784.57 | -395.09 | 286.52
| 4917 | 7.74 | 144.05 | 4883.66 | -405.99 | 294.43
| 5017 | 7.74 | 144.05 | 4982.75 | -416.89 | 302.33
| 5117 | 7.74 | 144.05 | 5081.84 | -427.79 | 310.24
| 5217 | 7.74 | 144.05 | 5180.93 | -438.7 | 318.15
| 5317 | 7.74 | 144.05 | 5280.02 | -449.6 | 326.05
| 5417 | 7.74 | 144.05 | 5379.11 | -460.5 | 333.96
| 5517 | 7.74 | 144.05 | 5478.2 | -471.41 | 341.87
| 5617 | 7.74 | 144.05 | 5577.29 | -482.31 | 349.77
| 5717 | 7.74 | 144.05 | 5676.38 | -493.21 | 357.68
| 5817 | 7.74 | 144.05 | 5775.46 | -504.11 | 365.59
| 5917 | 7.74 | 144.05 | 5874.55 | -515.02 | 373.49
| 6017 | 7.74 | 144.05 | 5973.64 | -525.92 | 381.4
| 6117 | 7.74 | 144.05 | 6072.73 | -536.82 | 389.31
| 6217 | 7.74 | 144.05 | 6171.82 | -547.72 | 397.21
| 6317 | 7.74 | 144.05 | 6270.91 | -558.63 | 405.12
| 6417 | 7.74 | 144.05 | 6370 | -569.53 | 413.03
| 6517 | 7.74 | 144.05 | 6469.09 | -580.43 | 420.93
| 6617 | 7.74 | 144.05 | 6568.18 | -591.33 | 428.84
| 6685.11 | 7.74 | 144.05 | 6635.67 | -598.76 | 434.23
| 6717 | 5.501 | 123.966 | 6667.34 | -601.35 | 436.76
| 6817 | 8.301 | 33.312 | 6766.84 | -597.99 | 444.72
| 6917 | 17.525 | 14.75 | 6864.25 | -577.34 | 452.53
| 7017 | 27.293 | 8.997 | 6956.59 | -540.04 | 459.97
| 7117 | 37.178 | 6.135 | 7041.08 | -487.22 | 466.8
| 7138.55 | 39.315 | 5.686 | 7058 | -473.96 | 468.17
| 7217 | 47.107 | 4.343 | 7115.14 | -420.49 | 472.82
| 7242.38 | 49.631 | 3.981 | 7132 | -401.56 | 474.2
| 7274.32 | 52.807 | 3.562 | 7152 | -376.73 | 475.83
| 7317 | 57.055 | 3.053 | 7176.52 | -341.86 | 477.84
| 7417 | 67.014 | 2.027 | 7223.35 | -253.74 | 481.72
| 7517 | 76.979 | 1.143 | 7254.22 | -158.79 | 484.32
| 7617 | 86.946 | 0.328 | 7268.19 | -59.9 | 485.58
| 7647.22 | 89.959 | 0.087 | 7269 | -29.7 | 485.69
| 7717 | 89.959 | 0.087 | 7269.05 | 40.08 | 485.8
| 7817 | 89.959 | 0.087 | 7269.13 | 140.08 | 485.95
| 7917 | 89.959 | 0.087 | 7269.2 | 240.08 | 486.1
| 8017 | 89.959 | 0.087 | 7269.27 | 340.08 | 486.25
| 8117 | 89.959 | 0.087 | 7269.34 | 440.08 | 486.4
| 8217 | 89.959 | 0.087 | 7269.41 | 540.08 | 486.55
| 8317 | 89.959 | 0.087 | 7269.49 | 640.08 | 486.7
| 8417 | 89.959 | 0.087 | 7269.56 | 740.08 | 486.85
| 8517 | 89.959 | 0.087 | 7269.63 | 840.08 | 487.01
| 8617 | 89.959 | 0.087 | 7269.7 | 940.08 | 487.16
| 8717 | 89.959 | 0.087 | 7269.77 | 1040.08 | 487.31
| 8817 | 89.959 | 0.087 | 7269.84 | 1140.08 | 487.46
| 8917 | 89.959 | 0.087 | 7269.92 | 1240.08 | 487.61
| 9017 | 89.959 | 0.087 | 7269.99 | 1340.08 | 487.76
| 9117 | 89.959 | 0.087 | 7270.06 | 1440.08 | 487.91
| 9217 | 89.959 | 0.087 | 7270.13 | 1540.08 | 488.06
| 9317 | 89.959 | 0.087 | 7270.2 | 1640.08 | 488.21
| 9417 | 89.959 | 0.087 | 7270.28 | 1740.08 | 488.37
| 9517 | 89.959 | 0.087 | 7270.35 | 1840.08 | 488.52
| 9617 | 89.959 | 0.087 | 7270.42 | 1940.08 | 488.67
| 9717 | 89.959 | 0.087 | 7270.49 | 2040.08 | 488.82
| 9817 | 89.959 | 0.087 | 7270.56 | 2140.08 | 488.97
| 9917 | 89.959 | 0.087 | 7270.64 | 2240.08 | 489.12
| 10017 | 89.959 | 0.087 | 7270.71 | 2340.08 | 489.27
| 10117 | 89.959 | 0.087 | 7270.78 | 2440.08 | 489.42
| 10217 | 89.959 | 0.087 | 7270.85 | 2540.08 | 489.57
| 10317 | 89.959 | 0.087 | 7270.92 | 2640.08 | 489.73
| 10417 | 89.959 | 0.087 | 7271 | 2740.08 | 489.88
| 10517 | 89.959 | 0.087 | 7271.07 | 2840.08 | 490.03
| 10617 | 89.959 | 0.087 | 7271.14 | 2940.08 | 490.18
| 10717 | 89.959 | 0.087 | 7271.21 | 3040.08 | 490.33
| 10817 | 89.959 | 0.087 | 7271.28 | 3140.08 | 490.48
| 10917 | 89.959 | 0.087 | 7271.36 | 3240.08 | 490.63
| 11017 | 89.959 | 0.087 | 7271.43 | 3340.08 | 490.78
| 11117 | 89.959 | 0.087 | 7271.5 | 3440.08 | 490.93
| 11217 | 89.959 | 0.087 | 7271.57 | 3540.08 | 491.08
| 11317 | 89.959 | 0.087 | 7271.64 | 3640.08 | 491.24
| 11417 | 89.959 | 0.087 | 7271.72 | 3740.08 | 491.39
| 11517 | 89.959 | 0.087 | 7271.79 | 3840.08 | 491.54
| 11617 | 89.959 | 0.087 | 7271.86 | 3940.08 | 491.69
| 11717 | 89.959 | 0.087 | 7271.93 | 4040.07 | 491.84
| 11810.97 | 89.959 | 0.087 | 7272 | 4134.04 | 491.98

## Lookup (hidden)
North Reference | RetunValue | Grid Type | ReturnValue | Deviation Indicator | ReturnValue
| 2 |  | 0 |  | 4
True |  | SPCS-Colorado Central-NAD27 |  | Directional
Grid |  | SPCS-Colorado Central-NAD83 |  | High Angle
|  | SPCS-Colorado North-NAD27 |  | Horizontal
SPCS-Colorado North-NAD83
SPCS-Colorado South-NAD27
SPCS-Colorado South-NAD83
UTM-Zone 12 NAD27
UTM-Zone 12 NAD83
UTM-Zone 13 NAD27
UTM-Zone 13 NAD83