## Data
Header Information | measured depth (ft) | inclination (°) | azimuth (°) | true vertical depth (ft) | northing +N/-S (ft) | easting +E/-W (ft)
Operator Name | 0 | 0 | 0 | 0 | 0 | 0
GREAT WESTERN | 100 | 0.0001 | 1e-07 | 100 | 8.7266e-05 | 1.5231e-13
Operator Number | 200 | 0.0001 | 1e-07 | 200 | 0.00017453 | 3.0462e-13
| 300 | 0.0001 | 1e-07 | 300 | 0.0002618 | 4.5693e-13
Well Name and Number | 400 | 0.0001 | 1e-07 | 400 | 0.00034907 | 6.0923e-13
CAMPBELL JF 17-7D | 500 | 0.0001 | 1e-07 | 500 | 0.00043633 | 7.6154e-13
API Number (if available) | 600 | 0.0001 | 1e-07 | 600 | 0.0005236 | 9.1385e-13
TBA | 700 | 0.0001 | 1e-07 | 700 | 0.00061087 | 1.0662e-12
Location: QQ SEC TWP RGE | 800 | 0.0001 | 1e-07 | 800 | 0.00069813 | 1.2185e-12
SWNE T2N-R65W-SEC.17 | 900 | 0.0001 | 1e-07 | 900 | 0.0007854 | 1.3708e-12
Citing Type: Planned or Actual | 1000 | 0.0001 | 1e-07 | 1000 | 0.00087266 | 1.5231e-12
PLANNED | 1100 | 0.0001 | 1e-07 | 1100 | 0.00095993 | 1.6754e-12
Deviation Indicator | 1200 | 0.0001 | 1e-07 | 1200 | 0.0010472 | 1.8277e-12
Directional | 1300 | 0.0001 | 1e-07 | 1300 | 0.0011345 | 1.98e-12
North Reference | 1400 | 0.0001 | 1e-07 | 1400 | 0.0012217 | 2.1323e-12
True | 1500 | 0.0001 | 1e-07 | 1500 | 0.001309 | 2.2846e-12
Grid Type | 1600 | 0.0001 | 1e-07 | 1600 | 0.0013963 | 2.4369e-12
#VALUE! | 1700 | 0.0001 | 1e-07 | 1700 | 0.0014835 | 2.5892e-12
| 1800 | 0.0001 | 1e-07 | 1800 | 0.0015708 | 2.7416e-12
| 1900 | 0.0001 | 1e-07 | 1900 | 0.0016581 | 2.8939e-12
| 2000 | 0.0001 | 1e-07 | 2000 | 0.0017453 | 3.0462e-12
| 2100 | 0.0001 | 1e-07 | 2100 | 0.0018326 | 3.1985e-12
| 2200 | 0.0001 | 1e-07 | 2200 | 0.0019199 | 3.3508e-12
| 2300 | 0.0001 | 1e-07 | 2300 | 0.0020071 | 3.5031e-12
| 2400 | 0.0001 | 1e-07 | 2400 | 0.0020944 | 3.6554e-12
| 2500 | 0.00010417 | 1e-07 | 2500 | 0.0022727 | 3.9631e-12
| 2550 | 1.0001 | 34.0971 | 2549.9988 | 0.36008 | 0.23806
| 2600 | 2.0001 | 34.0987 | 2599.9797 | 1.4475 | 0.97841
| 2650 | 3.0001 | 34.0992 | 2649.9272 | 3.249 | 2.1936
| 2700 | 4.0001 | 34.0995 | 2699.8376 | 5.7812 | 3.9124
| 2750 | 5.0001 | 34.0996 | 2749.6834 | 9.0273 | 6.1089
| 2800 | 6.0001 | 34.0998 | 2799.452 | 12.998 | 8.7985
| 2850 | 7.0001 | 34.0998 | 2849.1276 | 17.6848 | 11.9735
| 2900 | 8.0001 | 34.0999 | 2898.7015 | 23.0892 | 15.6307
| 2950 | 9.0001 | 34.0999 | 2948.1496 | 29.2011 | 19.7674
| 3000 | 10.0001 | 34.1 | 2997.4653 | 36.0424 | 24.4007
| 3040 | 10.8001 | 34.1 | 3036.8078 | 42.0216 | 28.4489
| 3050.41 | 11.01 | 34.1 | 3047.0299 | 43.6524 | 29.553
| 3150.41 | 11.01 | 34.1 | 3145.1894 | 59.4643 | 40.2571
| 3250.41 | 11.01 | 34.1 | 3243.3488 | 75.2786 | 50.9642
| 3350.41 | 11.01 | 34.1 | 3341.5082 | 91.093 | 61.6713
| 3450.41 | 11.01 | 34.1 | 3439.6675 | 106.9073 | 72.3784
| 3550.41 | 11.01 | 34.1 | 3537.8269 | 122.7216 | 83.0855
| 3650.41 | 11.01 | 34.1 | 3635.9863 | 138.5359 | 93.7926
| 3712.59 | 11.01 | 34.1 | 3697.0217 | 148.3716 | 100.4533
| 3762.59 | 10.01 | 34.1001 | 3746.1847 | 155.9236 | 105.5641
| 3812.59 | 9.01 | 34.1002 | 3795.4944 | 162.7642 | 110.1978
| 3862.59 | 8.01 | 34.1003 | 3844.94 | 168.8882 | 114.3409
| 3912.59 | 7.01 | 34.1004 | 3894.5138 | 174.3023 | 118.0098
| 3962.59 | 6.01 | 34.1006 | 3944.1932 | 178.9914 | 121.1867
| 4012.59 | 5.01 | 34.1009 | 3993.9591 | 182.9717 | 123.8796
| 4062.59 | 4.01 | 34.1013 | 4043.8043 | 186.2235 | 126.0818
| 4112.59 | 3.01 | 34.102 | 4093.7092 | 188.762 | 127.8001
| 4162.59 | 2.01 | 34.1033 | 4143.6632 | 190.5749 | 129.0264
| 4212.59 | 1.01 | 34.1073 | 4193.6426 | 191.6661 | 129.7665
| 4252.59 | 0.21 | 34.1378 | 4233.64 | 192.0187 | 130.0053
| 4263.1212 | 0.00063884 | 1e-07 | 4244.1712 | 192.0347 | 130.0162
| 4363.1212 | 0.00063884 | 1e-07 | 4344.17 | 192.0311 | 130.01
| 4463.1212 | 0.00063884 | 1e-07 | 4444.17 | 192.0322 | 130.01
| 4563.1212 | 0.00063884 | 1e-07 | 4544.17 | 192.0333 | 130.01
| 4663.1212 | 0.00063884 | 1e-07 | 4644.17 | 192.0345 | 130.01
| 4763.1212 | 0.00063884 | 1e-07 | 4744.17 | 192.0356 | 130.01
| 4863.1212 | 0.00063884 | 1e-07 | 4844.17 | 192.0367 | 130.01
| 4963.1212 | 0.00063884 | 1e-07 | 4944.17 | 192.0378 | 130.01
| 5063.1212 | 0.00063884 | 1e-07 | 5044.17 | 192.0389 | 130.01
| 5163.1212 | 0.00063884 | 1e-07 | 5144.17 | 192.04 | 130.01
| 5263.1212 | 0.00063884 | 1e-07 | 5244.17 | 192.0411 | 130.01
| 5363.1212 | 0.00063884 | 1e-07 | 5344.17 | 192.0423 | 130.01
| 5463.1212 | 0.00063884 | 1e-07 | 5444.17 | 192.0434 | 130.01
| 5563.1212 | 0.00063884 | 1e-07 | 5544.17 | 192.0445 | 130.01
| 5663.1212 | 0.00063884 | 1e-07 | 5644.17 | 192.0456 | 130.01
| 5763.1212 | 0.00063884 | 1e-07 | 5744.17 | 192.0467 | 130.01
| 5863.1212 | 0.00063884 | 1e-07 | 5844.17 | 192.0478 | 130.01
| 5963.1212 | 0.00063884 | 1e-07 | 5944.17 | 192.049 | 130.01
| 6063.1212 | 0.00063884 | 1e-07 | 6044.17 | 192.0501 | 130.01
| 6163.1212 | 0.00063884 | 1e-07 | 6144.17 | 192.0512 | 130.01
| 6263.1212 | 0.00063884 | 1e-07 | 6244.17 | 192.0523 | 130.01
| 6363.1212 | 0.00063884 | 1e-07 | 6344.17 | 192.0534 | 130.01
| 6463.1212 | 0.00063884 | 1e-07 | 6444.17 | 192.0545 | 130.01
| 6563.1212 | 0.00063884 | 1e-07 | 6544.17 | 192.0556 | 130.01
| 6663.1212 | 0.00063884 | 1e-07 | 6644.17 | 192.0568 | 130.01
| 6763.1212 | 0.00063884 | 1e-07 | 6744.17 | 192.0579 | 130.01
| 6863.1212 | 0.00063884 | 1e-07 | 6844.17 | 192.059 | 130.01
| 6963.1212 | 0.00063884 | 1e-07 | 6944.17 | 192.0601 | 130.01
| 7063.1212 | 0.00063884 | 1e-07 | 7044.17 | 192.0612 | 130.01
| 7163.1212 | 0.00063884 | 1e-07 | 7144.17 | 192.0623 | 130.01
| 7263.1212 | 0.00063884 | 1e-07 | 7244.17 | 192.0634 | 130.01
| 7363.1212 | 0.00063884 | 1e-07 | 7344.17 | 192.0646 | 130.01
| 7438.9517 | 0.0001 | 1e-07 | 7420.0017 | 192.0552 | 130.0162

## Lookup (hidden)
North Reference | RetunValue | Grid Type | ReturnValue | Deviation Indicator | ReturnValue
| 2 |  | 0 |  | 2
True |  | SPCS-Colorado Central-NAD27 |  | Directional
Grid |  | SPCS-Colorado Central-NAD83 |  | High Angle
|  | SPCS-Colorado North-NAD27 |  | Horizontal
SPCS-Colorado North-NAD83
SPCS-Colorado South-NAD27
SPCS-Colorado South-NAD83
UTM-Zone 12 NAD27
UTM-Zone 12 NAD83
UTM-Zone 13 NAD27
UTM-Zone 13 NAD83