## Data
Header Information | measured depth (ft) | inclination (°) | azimuth (°) | true vertical depth (ft) | northing +N/-S (ft) | easting +E/-W (ft)
Operator Name | 633 | 0 | 0 | 633 | 0 | 0
Noble | 645 | 0.97 | 282.54 | 645 | 0.02 | -0.1
Operator Number | 892 | 0.83 | 275.85 | 891.97 | 0.66 | -3.92
| 1169 | 0.96 | 252.06 | 1168.94 | 0.15 | -8.12
Well Name and Number | 1455 | 1.03 | 274.74 | 1454.89 | -0.38 | -12.96
Wells Ranch USX AA35-65HN | 1741 | 0.77 | 319.54 | 1740.86 | 1.3 | -16.77
API Number (if available) | 1932 | 0.98 | 315.13 | 1931.84 | 3.43 | -18.76
| 2027 | 2.28 | 260.05 | 2026.8 | 3.68 | -21.19
Location: QQ SEC TWP RGE | 2122 | 4.74 | 259.37 | 2121.62 | 2.63 | -26.91
SWNW Sec. 35-T6N-R63W | 2217 | 5.93 | 263.43 | 2216.21 | 1.34 | -35.65
Citing Type: Planned or Actual | 2313 | 7.01 | 262 | 2311.59 | -0.04 | -46.37
Actual | 2408 | 6.13 | 256 | 2405.97 | -2.07 | -57.04
Deviation Indicator | 2503 | 7.81 | 269.14 | 2500.27 | -3.4 | -68.41
Horizontal | 2599 | 9.4 | 269.44 | 2595.19 | -3.57 | -82.78
North Reference | 2693 | 9.31 | 261.83 | 2687.94 | -4.73 | -97.98
Grid | 2789 | 10.55 | 259.59 | 2782.5 | -7.42 | -114.31
Grid Type | 2884 | 12.27 | 261.89 | 2875.62 | -10.41 | -132.86
SPCS-Colorado North-NAD83 | 2979 | 14.67 | 264.37 | 2968 | -13.02 | -154.83
| 3074 | 14.19 | 265.77 | 3060 | -15.06 | -178.41
| 3169 | 14.4 | 265.15 | 3152.06 | -16.92 | -201.79
| 3265 | 13.01 | 265.35 | 3245.33 | -18.8 | -224.46
| 3360 | 12.69 | 266.71 | 3337.95 | -20.27 | -245.54
| 3455 | 12.15 | 262.17 | 3430.73 | -22.23 | -265.86
| 3551 | 11.74 | 256.84 | 3524.65 | -25.83 | -285.38
| 3646 | 12.29 | 257.12 | 3617.57 | -30.28 | -304.64
| 3741 | 13.8 | 259.41 | 3710.11 | -34.62 | -325.64
| 3836 | 14.85 | 259.91 | 3802.16 | -38.83 | -348.76
| 3932 | 13.44 | 263.5 | 3895.25 | -42.25 | -371.96
| 4027 | 10.78 | 267.82 | 3988.13 | -43.84 | -391.81
| 4122 | 8.37 | 268.39 | 4081.8 | -44.37 | -407.6
| 4217 | 5.89 | 270.85 | 4176.06 | -44.49 | -419.39
| 4313 | 3 | 244.6 | 4271.77 | -45.5 | -426.59
| 4408 | 0.64 | 161.58 | 4366.72 | -47.07 | -428.67
| 4503 | 1.11 | 65.86 | 4461.71 | -47.2 | -427.66
| 4789 | 1.33 | 268.46 | 4747.69 | -46.15 | -428.45
| 5075 | 0.71 | 37.38 | 5033.66 | -44.83 | -430.69
| 5361 | 1.18 | 57.27 | 5319.62 | -41.83 | -427.14
| 5646 | 0.99 | 95.27 | 5604.58 | -40.47 | -422.22
| 5812 | 0.9 | 79.39 | 5770.55 | -40.36 | -419.51
| 5873 | 0.71 | 93.91 | 5831.55 | -40.3 | -418.66
| 5976 | 8.24 | 91.6 | 5934.16 | -40.55 | -410.63
| 6023 | 13.62 | 93.52 | 5980.29 | -40.99 | -401.74
| 6071 | 17.7 | 90.95 | 6026.5 | -41.45 | -388.8
| 6119 | 20.26 | 90.71 | 6071.89 | -41.68 | -373.19
| 6167 | 22.49 | 90.84 | 6116.58 | -41.92 | -355.7
| 6214 | 25.61 | 91.87 | 6159.5 | -42.38 | -336.55
| 6262 | 26.72 | 94.48 | 6202.58 | -43.56 | -315.42
| 6309 | 30.32 | 93.98 | 6243.87 | -45.21 | -293.05
| 6357 | 35.51 | 91.86 | 6284.15 | -46.5 | -267.01
| 6404 | 40.42 | 91.35 | 6321.19 | -47.31 | -238.11
| 6452 | 44.56 | 91.34 | 6356.58 | -48.07 | -205.71
| 6500 | 47.16 | 91.81 | 6390.01 | -49.02 | -171.28
| 6548 | 50.22 | 91.32 | 6421.69 | -50 | -135.24
| 6595 | 54.73 | 90.35 | 6450.31 | -50.53 | -97.98
| 6643 | 57.51 | 89.56 | 6477.07 | -50.5 | -58.13
| 6690 | 59.97 | 89.52 | 6501.45 | -50.17 | -17.96
| 6738 | 61.72 | 90.29 | 6524.84 | -50.11 | 23.96
| 6786 | 66.98 | 90.9 | 6545.61 | -50.56 | 67.21
| 6834 | 72.31 | 91.07 | 6562.3 | -51.33 | 112.19
| 6881 | 75.46 | 91.56 | 6575.34 | -52.37 | 157.32
| 6896 | 77.08 | 92.13 | 6578.9 | -52.84 | 171.89
| 6963 | 82.01 | 90 | 6591.06 | -54.06 | 237.74
| 7028 | 86.11 | 90.67 | 6597.78 | -54.44 | 302.37
| 7124 | 87.9 | 90.31 | 6602.8 | -55.26 | 398.23
| 7219 | 89.81 | 90.44 | 6604.7 | -55.88 | 493.21
| 7314 | 89.14 | 88.68 | 6605.57 | -55.15 | 588.2
| 7409 | 90.52 | 90.3 | 6605.85 | -54.3 | 683.19
| 7504 | 88.71 | 90.28 | 6606.49 | -54.78 | 778.18
| 7600 | 91.85 | 90.9 | 6606.02 | -55.77 | 874.16
| 7695 | 89.44 | 88.75 | 6604.95 | -55.48 | 969.14
| 7790 | 92.78 | 89.17 | 6603.11 | -53.76 | 1064.1
| 7885 | 89.78 | 87.58 | 6600.99 | -51.06 | 1159.02
| 7981 | 90.09 | 87.82 | 6601.1 | -47.21 | 1254.94
| 8076 | 89.54 | 88.23 | 6601.4 | -43.94 | 1349.89
| 8171 | 88.06 | 88.42 | 6603.39 | -41.16 | 1444.82
| 8267 | 90.74 | 89.03 | 6604.4 | -39.02 | 1540.78
| 8362 | 90.4 | 88.41 | 6603.45 | -36.9 | 1635.75
| 8457 | 88.27 | 88.18 | 6604.55 | -34.08 | 1730.7
| 8552 | 90.28 | 89.31 | 6605.76 | -32 | 1825.66
| 8648 | 88.27 | 90.73 | 6606.97 | -32.03 | 1921.65
| 8743 | 89.29 | 90.52 | 6608.99 | -33.07 | 2016.62
| 8838 | 90.83 | 91.73 | 6608.89 | -34.93 | 2111.6
| 8933 | 87.47 | 90.78 | 6610.3 | -37.01 | 2206.55
| 9029 | 88.43 | 90.7 | 6613.74 | -38.25 | 2302.48
| 9124 | 91.2 | 91.29 | 6614.04 | -39.9 | 2397.45
| 9219 | 89.75 | 89.75 | 6613.26 | -40.76 | 2492.44
| 9314 | 90.22 | 90.84 | 6613.28 | -41.25 | 2587.44
| 9410 | 90.03 | 90.85 | 6613.07 | -42.67 | 2683.43
| 9505 | 90.09 | 90.96 | 6612.97 | -44.17 | 2778.42
| 9600 | 90.15 | 91.69 | 6612.77 | -46.36 | 2873.39
| 9696 | 89.94 | 90.95 | 6612.7 | -48.57 | 2969.36
| 9791 | 88.8 | 90 | 6613.74 | -49.36 | 3064.35
| 9886 | 89.57 | 90.13 | 6615.09 | -49.47 | 3159.34
| 9982 | 90.22 | 90.22 | 6615.27 | -49.76 | 3255.34
| 10077 | 88.06 | 87.65 | 6616.7 | -48 | 3350.3
| 10172 | 88.89 | 87.86 | 6619.22 | -44.28 | 3445.19
| 10267 | 88.98 | 87.64 | 6620.99 | -40.55 | 3540.1
| 10363 | 89.44 | 86.57 | 6622.31 | -35.7 | 3635.97
| 10458 | 89.51 | 84.8 | 6623.18 | -28.55 | 3730.69
| 10553 | 90.34 | 85.41 | 6623.31 | -20.45 | 3825.34
| 10649 | 90.86 | 85.9 | 6622.3 | -13.18 | 3921.06
| 10744 | 89.44 | 86.54 | 6622.05 | -6.91 | 4015.85
| 10839 | 90.52 | 89.16 | 6622.09 | -3.35 | 4110.78
| 10934 | 89.78 | 89.64 | 6621.84 | -2.35 | 4205.77
| 10987 | 89.78 | 89.64 | 6622.04 | -2.02 | 4258.77

## Lookup (hidden)
North Reference | RetunValue | Grid Type | ReturnValue | Deviation Indicator | ReturnValue
| 3 |  | 5 |  | 4
True |  | SPCS-Colorado Central-NAD27 |  | Directional
Grid |  | SPCS-Colorado Central-NAD83 |  | High Angle
|  | SPCS-Colorado North-NAD27 |  | Horizontal
SPCS-Colorado North-NAD83
SPCS-Colorado South-NAD27
SPCS-Colorado South-NAD83
UTM-Zone 12 NAD27
UTM-Zone 12 NAD83
UTM-Zone 13 NAD27
UTM-Zone 13 NAD83