## Data
Header Information | measured depth (ft) | inclination (°) | azimuth (°) | true vertical depth (ft) | northing +N/-S (ft) | easting +E/-W (ft)
Operator Name | 0 | 0 | 0 | 0 | 0 | 0
KERR-MCGEE OIL & GAS ONSHORE LP | 100 | 0 | 0 | 100 | 0 | 0
Operator Number | 200 | 0 | 0 | 200 | 0 | 0
47120 | 300 | 0 | 0 | 300 | 0 | 0
Well Name and Number | 400 | 0 | 0 | 400 | 0 | 0
USA FED 01N-36HZ | 500 | 0 | 0 | 500 | 0 | 0
API Number (if available) | 600 | 0 | 0 | 600 | 0 | 0
| 700 | 0 | 0 | 700 | 0 | 0
Location: QQ SEC TWP RGE | 800 | 0 | 0 | 800 | 0 | 0
SESE - 36 3N 66W | 900 | 0 | 0 | 900 | 0 | 0
Citing Type: Planned or Actual | 1000 | 0 | 0 | 1000 | 0 | 0
Planned | 1100 | 0 | 0 | 1100 | 0 | 0
Deviation Indicator | 1200 | 0 | 0 | 1200 | 0 | 0
Horizontal | 1300 | 0 | 0 | 1300 | 0 | 0
North Reference | 1400 | 0 | 0 | 1400 | 0 | 0
True | 1500 | 0 | 0 | 1500 | 0 | 0
Grid Type | 1600 | 2 | 166.63 | 1599.98 | -1.7 | 0.4
#VALUE! | 1700 | 4 | 166.63 | 1699.84 | -6.79 | 1.61
| 1800 | 6 | 166.63 | 1799.45 | -15.27 | 3.63
| 1831.03 | 6.62 | 166.63 | 1830.3 | -18.59 | 4.42
| 1900 | 6.62 | 166.63 | 1898.8 | -26.32 | 6.26
| 2000 | 6.62 | 166.63 | 1998.14 | -37.54 | 8.92
| 2100 | 6.62 | 166.63 | 2097.47 | -48.76 | 11.59
| 2200 | 6.62 | 166.63 | 2196.8 | -59.97 | 14.25
| 2300 | 6.62 | 166.63 | 2296.14 | -71.19 | 16.92
| 2400 | 6.62 | 166.63 | 2395.47 | -82.41 | 19.59
| 2500 | 6.62 | 166.63 | 2494.8 | -93.62 | 22.25
| 2600 | 6.62 | 166.63 | 2594.14 | -104.84 | 24.92
| 2700 | 6.62 | 166.63 | 2693.47 | -116.06 | 27.59
| 2800 | 6.62 | 166.63 | 2792.8 | -127.28 | 30.25
| 2900 | 6.62 | 166.63 | 2892.14 | -138.49 | 32.92
| 3000 | 6.62 | 166.63 | 2991.47 | -149.71 | 35.58
| 3100 | 6.62 | 166.63 | 3090.8 | -160.93 | 38.25
| 3200 | 6.62 | 166.63 | 3190.13 | -172.14 | 40.92
| 3300 | 6.62 | 166.63 | 3289.47 | -183.36 | 43.58
| 3400 | 6.62 | 166.63 | 3388.8 | -194.58 | 46.25
| 3500 | 6.62 | 166.63 | 3488.13 | -205.79 | 48.91
| 3600 | 6.62 | 166.63 | 3587.47 | -217.01 | 51.58
| 3700 | 6.62 | 166.63 | 3686.8 | -228.23 | 54.25
| 3800 | 6.62 | 166.63 | 3786.13 | -239.45 | 56.91
| 3900 | 6.62 | 166.63 | 3885.47 | -250.66 | 59.58
| 4000 | 6.62 | 166.63 | 3984.8 | -261.88 | 62.25
| 4100 | 6.62 | 166.63 | 4084.13 | -273.1 | 64.91
| 4200 | 6.62 | 166.63 | 4183.47 | -284.31 | 67.58
| 4300 | 6.62 | 166.63 | 4282.8 | -295.53 | 70.24
| 4400 | 6.62 | 166.63 | 4382.13 | -306.75 | 72.91
| 4500 | 6.62 | 166.63 | 4481.47 | -317.96 | 75.58
| 4600 | 6.62 | 166.63 | 4580.8 | -329.18 | 78.24
| 4700 | 6.62 | 166.63 | 4680.13 | -340.4 | 80.91
| 4800 | 6.62 | 166.63 | 4779.46 | -351.62 | 83.57
| 4900 | 6.62 | 166.63 | 4878.8 | -362.83 | 86.24
| 5000 | 6.62 | 166.63 | 4978.13 | -374.05 | 88.91
| 5100 | 6.62 | 166.63 | 5077.46 | -385.27 | 91.57
| 5200 | 6.62 | 166.63 | 5176.8 | -396.48 | 94.24
| 5300 | 6.62 | 166.63 | 5276.13 | -407.7 | 96.91
| 5400 | 6.62 | 166.63 | 5375.46 | -418.92 | 99.57
| 5500 | 6.62 | 166.63 | 5474.8 | -430.13 | 102.24
| 5600 | 6.62 | 166.63 | 5574.13 | -441.35 | 104.9
| 5700 | 6.62 | 166.63 | 5673.46 | -452.57 | 107.57
| 5800 | 6.62 | 166.63 | 5772.8 | -463.78 | 110.24
| 5900 | 6.62 | 166.63 | 5872.13 | -475 | 112.9
| 6000 | 6.62 | 166.63 | 5971.46 | -486.22 | 115.57
| 6100 | 6.62 | 166.63 | 6070.8 | -497.44 | 118.23
| 6200 | 6.62 | 166.63 | 6170.13 | -508.65 | 120.9
| 6300 | 6.62 | 166.63 | 6269.46 | -519.87 | 123.57
| 6400 | 6.62 | 166.63 | 6368.79 | -531.09 | 126.23
| 6500 | 6.62 | 166.63 | 6468.13 | -542.3 | 128.9
| 6547.29 | 6.62 | 166.63 | 6515.11 | -547.61 | 130.16
| 6550 | 6.36 | 166.05 | 6517.8 | -547.91 | 130.23
| 6600 | 1.96 | 126.72 | 6567.66 | -551.11 | 131.58
| 6650 | 4.15 | 22.61 | 6617.61 | -549.94 | 132.96
| 6700 | 8.98 | 10.36 | 6667.27 | -544.43 | 134.36
| 6750 | 13.93 | 6.7 | 6716.26 | -534.61 | 135.77
| 6800 | 18.9 | 4.94 | 6764.21 | -520.56 | 137.17
| 6850 | 23.89 | 3.9 | 6810.75 | -502.38 | 138.56
| 6900 | 28.88 | 3.19 | 6855.52 | -480.21 | 139.92
| 6950 | 33.87 | 2.68 | 6898.2 | -454.22 | 141.24
| 7000 | 38.87 | 2.29 | 6938.45 | -424.61 | 142.52
| 7050 | 43.86 | 1.98 | 6975.96 | -391.6 | 143.75
| 7100 | 48.86 | 1.71 | 7010.46 | -355.45 | 144.91
| 7150 | 53.86 | 1.49 | 7041.67 | -316.42 | 146
| 7200 | 58.85 | 1.29 | 7069.37 | -274.82 | 147
| 7250 | 63.85 | 1.11 | 7093.33 | -230.97 | 147.92
| 7300 | 68.85 | 0.95 | 7113.38 | -185.19 | 148.74
| 7350 | 73.85 | 0.79 | 7129.37 | -137.84 | 149.45
| 7400 | 78.84 | 0.65 | 7141.17 | -89.27 | 150.06
| 7450 | 83.84 | 0.51 | 7148.69 | -39.86 | 150.56
| 7500 | 88.84 | 0.37 | 7151.88 | 10.02 | 150.94
| 7509.98 | 89.84 | 0.34 | 7152 | 20 | 151
| 7528 | 89.84 | 0.34 | 7152.05 | 38.03 | 151.11
| 7600 | 89.84 | 0.34 | 7152.26 | 110.02 | 151.54
| 7700 | 89.84 | 0.34 | 7152.54 | 210.02 | 152.13
| 7800 | 89.84 | 0.34 | 7152.83 | 310.02 | 152.73
| 7900 | 89.84 | 0.34 | 7153.12 | 410.02 | 153.33
| 8000 | 89.84 | 0.34 | 7153.4 | 510.01 | 153.92
| 8100 | 89.84 | 0.34 | 7153.69 | 610.01 | 154.52
| 8200 | 89.84 | 0.34 | 7153.97 | 710.01 | 155.11
| 8300 | 89.84 | 0.34 | 7154.26 | 810.01 | 155.71
| 8400 | 89.84 | 0.34 | 7154.55 | 910 | 156.31
| 8500 | 89.84 | 0.34 | 7154.83 | 1010 | 156.9
| 8600 | 89.84 | 0.34 | 7155.12 | 1110 | 157.5
| 8700 | 89.84 | 0.34 | 7155.41 | 1210 | 158.1
| 8800 | 89.84 | 0.34 | 7155.69 | 1310 | 158.69
| 8900 | 89.84 | 0.34 | 7155.98 | 1409.99 | 159.29
| 9000 | 89.84 | 0.34 | 7156.26 | 1509.99 | 159.89
| 9100 | 89.84 | 0.34 | 7156.55 | 1609.99 | 160.48
| 9200 | 89.84 | 0.34 | 7156.84 | 1709.99 | 161.08
| 9300 | 89.84 | 0.34 | 7157.12 | 1809.98 | 161.68
| 9400 | 89.84 | 0.34 | 7157.41 | 1909.98 | 162.27
| 9500 | 89.84 | 0.34 | 7157.69 | 2009.98 | 162.87
| 9600 | 89.84 | 0.34 | 7157.98 | 2109.98 | 163.46
| 9700 | 89.84 | 0.34 | 7158.27 | 2209.98 | 164.06
| 9800 | 89.84 | 0.34 | 7158.55 | 2309.97 | 164.66
| 9900 | 89.84 | 0.34 | 7158.84 | 2409.97 | 165.25
| 10000 | 89.84 | 0.34 | 7159.12 | 2509.97 | 165.85
| 10100 | 89.84 | 0.34 | 7159.41 | 2609.97 | 166.45
| 10200 | 89.84 | 0.34 | 7159.7 | 2709.97 | 167.04
| 10300 | 89.84 | 0.34 | 7159.98 | 2809.96 | 167.64
| 10400 | 89.84 | 0.34 | 7160.27 | 2909.96 | 168.24
| 10500 | 89.84 | 0.34 | 7160.56 | 3009.96 | 168.83
| 10600 | 89.84 | 0.34 | 7160.84 | 3109.96 | 169.43
| 10700 | 89.84 | 0.34 | 7161.13 | 3209.95 | 170.02
| 10800 | 89.84 | 0.34 | 7161.41 | 3309.95 | 170.62
| 10900 | 89.84 | 0.34 | 7161.7 | 3409.95 | 171.22
| 11000 | 89.84 | 0.34 | 7161.99 | 3509.95 | 171.81
| 11100 | 89.84 | 0.34 | 7162.27 | 3609.95 | 172.41
| 11200 | 89.84 | 0.34 | 7162.56 | 3709.94 | 173.01
| 11300 | 89.84 | 0.34 | 7162.84 | 3809.94 | 173.6
| 11400 | 89.84 | 0.34 | 7163.13 | 3909.94 | 174.2
| 11500 | 89.84 | 0.34 | 7163.42 | 4009.94 | 174.8
| 11600 | 89.84 | 0.34 | 7163.7 | 4109.93 | 175.39
| 11703.74 | 89.84 | 0.34 | 7164 | 4213.67 | 176.01

## Lookup (hidden)
North Reference | RetunValue | Grid Type | ReturnValue | Deviation Indicator | ReturnValue
| 2 |  | 0 |  | 4
True |  | SPCS-Colorado Central-NAD27 |  | Directional
Grid |  | SPCS-Colorado Central-NAD83 |  | High Angle
|  | SPCS-Colorado North-NAD27 |  | Horizontal
SPCS-Colorado North-NAD83
SPCS-Colorado South-NAD27
SPCS-Colorado South-NAD83
UTM-Zone 12 NAD27
UTM-Zone 12 NAD83
UTM-Zone 13 NAD27
UTM-Zone 13 NAD83