## Data
Header Information | measured depth (ft) | inclination (°) | azimuth (°) | true vertical depth (ft) | northing +N/-S (ft) | easting +E/-W (ft)
Operator Name | 0 | 0 | 0 | 0 | 0 | 0
KERR-MCGEE OIL & GAS ONSHORE LP | 100 | 0 | 0 | 100 | 0 | 0
Operator Number | 200 | 0 | 0 | 200 | 0 | 0
47120 | 300 | 0 | 0 | 300 | 0 | 0
Well Name and Number | 400 | 0 | 0 | 400 | 0 | 0
USA FED 26C-36HZ | 500 | 0 | 0 | 500 | 0 | 0
API Number (if available) | 600 | 0 | 0 | 600 | 0 | 0
| 700 | 0 | 0 | 700 | 0 | 0
Location: QQ SEC TWP RGE | 800 | 0 | 0 | 800 | 0 | 0
SESE - 36 3N 66W | 900 | 0 | 0 | 900 | 0 | 0
Citing Type: Planned or Actual | 1000 | 0 | 0 | 1000 | 0 | 0
Planned | 1100 | 0 | 0 | 1100 | 0 | 0
Deviation Indicator | 1200 | 0 | 0 | 1200 | 0 | 0
Horizontal | 1300 | 0 | 0 | 1300 | 0 | 0
North Reference | 1400 | 0 | 0 | 1400 | 0 | 0
True | 1500 | 0 | 0 | 1500 | 0 | 0
Grid Type | 1600 | 2 | 139.68 | 1599.98 | -1.33 | 1.13
#VALUE! | 1700 | 4 | 139.68 | 1699.84 | -5.32 | 4.52
| 1800 | 6 | 139.68 | 1799.45 | -11.97 | 10.15
| 1900 | 8 | 139.68 | 1898.7 | -21.26 | 18.04
| 1910.02 | 8.2 | 139.68 | 1908.62 | -22.33 | 18.95
| 2000 | 8.2 | 139.68 | 1997.68 | -32.12 | 27.26
| 2100 | 8.2 | 139.68 | 2096.66 | -42.99 | 36.49
| 2200 | 8.2 | 139.68 | 2195.64 | -53.87 | 45.72
| 2300 | 8.2 | 139.68 | 2294.61 | -64.74 | 54.95
| 2400 | 8.2 | 139.68 | 2393.59 | -75.62 | 64.18
| 2500 | 8.2 | 139.68 | 2492.57 | -86.49 | 73.41
| 2600 | 8.2 | 139.68 | 2591.55 | -97.37 | 82.64
| 2700 | 8.2 | 139.68 | 2690.52 | -108.24 | 91.87
| 2800 | 8.2 | 139.68 | 2789.5 | -119.12 | 101.1
| 2900 | 8.2 | 139.68 | 2888.48 | -129.99 | 110.33
| 3000 | 8.2 | 139.68 | 2987.46 | -140.87 | 119.56
| 3100 | 8.2 | 139.68 | 3086.43 | -151.74 | 128.78
| 3200 | 8.2 | 139.68 | 3185.41 | -162.62 | 138.01
| 3300 | 8.2 | 139.68 | 3284.39 | -173.49 | 147.24
| 3400 | 8.2 | 139.68 | 3383.37 | -184.37 | 156.47
| 3500 | 8.2 | 139.68 | 3482.34 | -195.24 | 165.7
| 3600 | 8.2 | 139.68 | 3581.32 | -206.12 | 174.93
| 3700 | 8.2 | 139.68 | 3680.3 | -216.99 | 184.16
| 3800 | 8.2 | 139.68 | 3779.28 | -227.87 | 193.39
| 3900 | 8.2 | 139.68 | 3878.25 | -238.74 | 202.62
| 4000 | 8.2 | 139.68 | 3977.23 | -249.62 | 211.85
| 4100 | 8.2 | 139.68 | 4076.21 | -260.49 | 221.08
| 4200 | 8.2 | 139.68 | 4175.19 | -271.37 | 230.31
| 4300 | 8.2 | 139.68 | 4274.16 | -282.24 | 239.54
| 4400 | 8.2 | 139.68 | 4373.14 | -293.11 | 248.77
| 4500 | 8.2 | 139.68 | 4472.12 | -303.99 | 258
| 4600 | 8.2 | 139.68 | 4571.1 | -314.86 | 267.23
| 4700 | 8.2 | 139.68 | 4670.07 | -325.74 | 276.46
| 4800 | 8.2 | 139.68 | 4769.05 | -336.61 | 285.69
| 4900 | 8.2 | 139.68 | 4868.03 | -347.49 | 294.92
| 5000 | 8.2 | 139.68 | 4967.01 | -358.36 | 304.15
| 5100 | 8.2 | 139.68 | 5065.98 | -369.24 | 313.38
| 5200 | 8.2 | 139.68 | 5164.96 | -380.11 | 322.61
| 5300 | 8.2 | 139.68 | 5263.94 | -390.99 | 331.84
| 5400 | 8.2 | 139.68 | 5362.92 | -401.86 | 341.07
| 5500 | 8.2 | 139.68 | 5461.9 | -412.74 | 350.3
| 5600 | 8.2 | 139.68 | 5560.87 | -423.61 | 359.53
| 5700 | 8.2 | 139.68 | 5659.85 | -434.49 | 368.76
| 5800 | 8.2 | 139.68 | 5758.83 | -445.36 | 377.98
| 5900 | 8.2 | 139.68 | 5857.81 | -456.24 | 387.21
| 6000 | 8.2 | 139.68 | 5956.78 | -467.11 | 396.44
| 6100 | 8.2 | 139.68 | 6055.76 | -477.99 | 405.67
| 6200 | 8.2 | 139.68 | 6154.74 | -488.86 | 414.9
| 6300 | 8.2 | 139.68 | 6253.72 | -499.74 | 424.13
| 6400 | 8.2 | 139.68 | 6352.69 | -510.61 | 433.36
| 6500 | 8.2 | 139.68 | 6451.67 | -521.49 | 442.59
| 6600 | 8.2 | 139.68 | 6550.65 | -532.36 | 451.82
| 6700 | 8.2 | 139.68 | 6649.63 | -543.24 | 461.05
| 6801.23 | 8.2 | 139.68 | 6749.82 | -554.25 | 470.39
| 6850 | 5.53 | 104.33 | 6798.26 | -557.48 | 474.92
| 6900 | 6.49 | 55.91 | 6848.01 | -556.49 | 479.6
| 6950 | 10.18 | 31.85 | 6897.49 | -551.15 | 484.28
| 7000 | 14.66 | 21.36 | 6946.31 | -541.5 | 488.91
| 7050 | 19.39 | 15.79 | 6994.11 | -527.61 | 493.48
| 7100 | 24.23 | 12.37 | 7040.52 | -509.59 | 497.94
| 7150 | 29.12 | 10.03 | 7085.19 | -487.57 | 502.26
| 7200 | 34.04 | 8.32 | 7127.77 | -461.73 | 506.41
| 7250 | 38.98 | 6.99 | 7167.95 | -432.25 | 510.35
| 7300 | 43.93 | 5.92 | 7205.41 | -399.37 | 514.05
| 7350 | 48.88 | 5.03 | 7239.88 | -363.34 | 517.49
| 7400 | 53.85 | 4.26 | 7271.08 | -324.42 | 520.64
| 7450 | 58.82 | 3.58 | 7298.79 | -282.92 | 523.48
| 7500 | 63.79 | 2.98 | 7322.79 | -239.14 | 525.99
| 7550 | 68.76 | 2.42 | 7342.91 | -193.43 | 528.14
| 7600 | 73.74 | 1.9 | 7358.97 | -146.13 | 529.92
| 7650 | 78.71 | 1.4 | 7370.87 | -97.61 | 531.31
| 7700 | 83.69 | 0.92 | 7378.52 | -48.22 | 532.31
| 7750 | 88.67 | 0.45 | 7381.85 | 1.65 | 532.91
| 7763.35 | 90 | 0.33 | 7382 | 15 | 533
| 7800 | 90 | 0.33 | 7382 | 51.65 | 533.21
| 7900 | 89.98 | 0.33 | 7382.02 | 151.64 | 533.78
| 8000 | 89.97 | 0.33 | 7382.07 | 251.64 | 534.35
| 8100 | 89.95 | 0.33 | 7382.13 | 351.64 | 534.93
| 8200 | 89.94 | 0.33 | 7382.23 | 451.64 | 535.5
| 8300 | 89.93 | 0.33 | 7382.34 | 551.64 | 536.07
| 8400 | 89.91 | 0.33 | 7382.48 | 651.64 | 536.65
| 8500 | 89.9 | 0.33 | 7382.64 | 751.63 | 537.22
| 8600 | 89.89 | 0.33 | 7382.83 | 851.63 | 537.79
| 8700 | 89.87 | 0.33 | 7383.04 | 951.63 | 538.37
| 8800 | 89.86 | 0.33 | 7383.27 | 1051.63 | 538.94
| 8900 | 89.85 | 0.33 | 7383.53 | 1151.63 | 539.52
| 9000 | 89.83 | 0.33 | 7383.81 | 1251.62 | 540.09
| 9100 | 89.82 | 0.33 | 7384.11 | 1351.62 | 540.66
| 9200 | 89.81 | 0.33 | 7384.44 | 1451.62 | 541.24
| 9229.87 | 89.8 | 0.33 | 7384.54 | 1481.49 | 541.41
| 9300 | 89.8 | 0.33 | 7384.79 | 1551.62 | 541.81
| 9400 | 89.8 | 0.33 | 7385.13 | 1651.62 | 542.39
| 9500 | 89.8 | 0.33 | 7385.48 | 1751.61 | 542.96
| 9600 | 89.8 | 0.33 | 7385.83 | 1851.61 | 543.54
| 9700 | 89.8 | 0.33 | 7386.17 | 1951.61 | 544.11
| 9800 | 89.8 | 0.33 | 7386.52 | 2051.61 | 544.69
| 9900 | 89.8 | 0.33 | 7386.87 | 2151.6 | 545.26
| 10000 | 89.8 | 0.33 | 7387.21 | 2251.6 | 545.84
| 10100 | 89.8 | 0.33 | 7387.56 | 2351.6 | 546.41
| 10200 | 89.8 | 0.33 | 7387.91 | 2451.6 | 546.99
| 10300 | 89.8 | 0.33 | 7388.25 | 2551.6 | 547.56
| 10400 | 89.8 | 0.33 | 7388.6 | 2651.59 | 548.14
| 10500 | 89.8 | 0.33 | 7388.95 | 2751.59 | 548.71
| 10600 | 89.8 | 0.33 | 7389.29 | 2851.59 | 549.28
| 10700 | 89.8 | 0.33 | 7389.64 | 2951.59 | 549.86
| 10800 | 89.8 | 0.33 | 7389.99 | 3051.58 | 550.43
| 10900 | 89.8 | 0.33 | 7390.33 | 3151.58 | 551.01
| 11000 | 89.8 | 0.33 | 7390.68 | 3251.58 | 551.58
| 11100 | 89.8 | 0.33 | 7391.03 | 3351.58 | 552.16
| 11200 | 89.8 | 0.33 | 7391.37 | 3451.57 | 552.73
| 11300 | 89.8 | 0.33 | 7391.72 | 3551.57 | 553.31
| 11400 | 89.8 | 0.33 | 7392.07 | 3651.57 | 553.88
| 11500 | 89.8 | 0.33 | 7392.41 | 3751.57 | 554.46
| 11600 | 89.8 | 0.33 | 7392.76 | 3851.57 | 555.03
| 11700 | 89.8 | 0.33 | 7393.11 | 3951.56 | 555.61
| 11800 | 89.8 | 0.33 | 7393.45 | 4051.56 | 556.18
| 11900 | 89.8 | 0.33 | 7393.8 | 4151.56 | 556.76
| 11957.75 | 89.8 | 0.33 | 7394 | 4209.31 | 557.09

## Lookup (hidden)
North Reference | RetunValue | Grid Type | ReturnValue | Deviation Indicator | ReturnValue
| 2 |  | 0 |  | 4
True |  | SPCS-Colorado Central-NAD27 |  | Directional
Grid |  | SPCS-Colorado Central-NAD83 |  | High Angle
|  | SPCS-Colorado North-NAD27 |  | Horizontal
SPCS-Colorado North-NAD83
SPCS-Colorado South-NAD27
SPCS-Colorado South-NAD83
UTM-Zone 12 NAD27
UTM-Zone 12 NAD83
UTM-Zone 13 NAD27
UTM-Zone 13 NAD83