## Data
Header Information | measured depth (ft) | inclination (°) | azimuth (°) | true vertical depth (ft) | northing +N/-S (ft) | easting +E/-W (ft)
Operator Name | 0 | 0 | 0 | 0 | 0 | 0
Encana Oil & Gas (USA) Inc. | 100 | 0 | 0 | 100 | 0 | 0
Operator Number | 200 | 0 | 0 | 200 | 0 | 0
100185 | 300 | 3 | 143.81 | 300 | -2.1 | 1.5
Well Name and Number | 400 | 6 | 143.81 | 399.6 | -8.4 | 6.2
N. PARACHUTE EMF 12A-16 H17 595 | 500 | 9 | 143.81 | 498.8 | -19 | 13.9
API Number (if available) | 600 | 12 | 143.81 | 597.1 | -33.7 | 24.6
05-045-20512-00 | 700 | 15 | 143.81 | 694.3 | -52.5 | 38.4
Location: QQ SEC TWP RGE | 754.6 | 16.64 | 143.81 | 746.8 | -64.5 | 47.2
SENE-SEC.17-T5S-R95W | 800 | 16.64 | 143.81 | 790.3 | -75 | 54.9
Citing Type: Planned or Actual | 900 | 16.64 | 143.81 | 886.2 | -98.1 | 71.8
Planned | 1000 | 16.64 | 143.81 | 982 | -121.2 | 88.7
Deviation Indicator | 1100 | 16.64 | 143.81 | 1077.8 | -144.3 | 105.6
Directional | 1200 | 16.64 | 143.81 | 1173.6 | -167.5 | 122.5
North Reference | 1300 | 16.64 | 143.81 | 1269.4 | -190.6 | 139.4
True | 1400 | 16.64 | 143.81 | 1365.2 | -213.7 | 156.3
Grid Type | 1500 | 16.64 | 143.81 | 1461 | -236.8 | 173.2
#VALUE! | 1600 | 16.64 | 143.81 | 1556.8 | -259.9 | 190.1
| 1700 | 16.64 | 143.81 | 1652.7 | -283 | 207
| 1800 | 16.64 | 143.81 | 1748.5 | -306.1 | 223.9
| 1900 | 16.64 | 143.81 | 1844.3 | -329.2 | 240.8
| 2000 | 16.64 | 143.81 | 1940.1 | -352.3 | 257.7
| 2100 | 16.64 | 143.81 | 2035.9 | -375.4 | 274.6
| 2200 | 16.64 | 143.81 | 2131.7 | -398.5 | 291.5
| 2300 | 16.64 | 143.81 | 2227.5 | -421.6 | 308.5
| 2400 | 16.64 | 143.81 | 2323.4 | -444.8 | 325.4
| 2500 | 16.64 | 143.81 | 2419.2 | -467.9 | 342.3
| 2600 | 16.64 | 143.81 | 2515 | -491 | 359.2
| 2700 | 16.64 | 143.81 | 2610.8 | -514.1 | 376.1
| 2800 | 16.64 | 143.81 | 2706.6 | -537.2 | 393
| 2900 | 16.64 | 143.81 | 2802.4 | -560.3 | 409.9
| 3000 | 16.64 | 143.81 | 2898.2 | -583.4 | 426.8
| 3100 | 16.64 | 143.81 | 2994.1 | -606.5 | 443.7
| 3200 | 16.64 | 143.81 | 3089.9 | -629.6 | 460.6
| 3300 | 16.64 | 143.81 | 3185.7 | -652.7 | 477.5
| 3400 | 16.64 | 143.81 | 3281.5 | -675.8 | 494.4
| 3500 | 16.64 | 143.81 | 3377.3 | -698.9 | 511.3
| 3600 | 16.64 | 143.81 | 3473.1 | -722 | 528.2
| 3700 | 16.64 | 143.81 | 3568.9 | -745.2 | 545.1
| 3800 | 16.64 | 143.81 | 3664.7 | -768.3 | 562
| 3900 | 16.64 | 143.81 | 3760.6 | -791.4 | 578.9
| 4000 | 16.64 | 143.81 | 3856.4 | -814.5 | 595.8
| 4100 | 16.64 | 143.81 | 3952.2 | -837.6 | 612.7
| 4200 | 16.64 | 143.81 | 4048 | -860.7 | 629.6
| 4300 | 16.64 | 143.81 | 4143.8 | -883.8 | 646.5
| 4400 | 16.64 | 143.81 | 4239.6 | -906.9 | 663.4
| 4500 | 16.64 | 143.81 | 4335.4 | -930 | 680.4
| 4600 | 16.64 | 143.81 | 4431.3 | -953.1 | 697.3
| 4700 | 16.64 | 143.81 | 4527.1 | -976.2 | 714.2
| 4800 | 16.64 | 143.81 | 4622.9 | -999.3 | 731.1
| 4900 | 16.64 | 143.81 | 4718.7 | -1022.4 | 748
| 5000 | 16.64 | 143.81 | 4814.5 | -1045.6 | 764.9
| 5100 | 16.64 | 143.81 | 4910.3 | -1068.7 | 781.8
| 5200 | 16.64 | 143.81 | 5006.1 | -1091.8 | 798.7
| 5300 | 16.64 | 143.81 | 5102 | -1114.9 | 815.6
| 5400 | 16.64 | 143.81 | 5197.8 | -1138 | 832.5
| 5500 | 16.64 | 143.81 | 5293.6 | -1161.1 | 849.4
| 5600 | 16.64 | 143.81 | 5389.4 | -1184.2 | 866.3
| 5700 | 16.64 | 143.81 | 5485.2 | -1207.3 | 883.2
| 5800 | 16.64 | 143.81 | 5581 | -1230.4 | 900.1
| 5900 | 16.64 | 143.81 | 5676.8 | -1253.5 | 917
| 6000 | 16.64 | 143.81 | 5772.7 | -1276.6 | 933.9
| 6005.8 | 16.64 | 143.81 | 5778.2 | -1278 | 934.9
| 6100 | 13.81 | 143.81 | 5869.1 | -1297.9 | 949.5
| 6200 | 10.81 | 143.81 | 5966.8 | -1315.1 | 962.1
| 6300 | 7.81 | 143.81 | 6065.5 | -1328.2 | 971.6
| 6400 | 4.81 | 143.81 | 6164.8 | -1337.1 | 978.1
| 6500 | 1.81 | 143.81 | 6264.7 | -1341.7 | 981.5
| 6520.3 | 1.2 | 143.81 | 6285 | -1342.2 | 981.9
| 6560.4 | 0 | 0 | 6325 | -1342.5 | 982.1
| 6600 | 0.24 | 239.61 | 6364.6 | -1342.5 | 982
| 6612.6 | 0.32 | 239.61 | 6377.3 | -1342.6 | 982
| 6700 | 0.32 | 239.61 | 6464.6 | -1342.8 | 981.6
| 6800 | 0.32 | 239.61 | 6564.6 | -1343.1 | 981.1
| 6900 | 0.32 | 239.61 | 6664.6 | -1343.4 | 980.6
| 7000 | 0.32 | 239.61 | 6764.6 | -1343.7 | 980.1
| 7100 | 0.32 | 239.61 | 6864.6 | -1343.9 | 979.6
| 7200 | 0.32 | 239.61 | 6964.6 | -1344.2 | 979.2
| 7300 | 0.32 | 239.61 | 7064.6 | -1344.5 | 978.7
| 7400 | 0.32 | 239.61 | 7164.6 | -1344.8 | 978.2
| 7500 | 0.32 | 239.61 | 7264.6 | -1345.1 | 977.7
| 7600 | 0.32 | 239.61 | 7364.6 | -1345.4 | 977.2
| 7700 | 0.32 | 239.61 | 7464.6 | -1345.6 | 976.8
| 7800 | 0.32 | 239.61 | 7564.6 | -1345.9 | 976.3
| 7900 | 0.32 | 239.61 | 7664.6 | -1346.2 | 975.8
| 8000 | 0.32 | 239.61 | 7764.6 | -1346.5 | 975.3
| 8100 | 0.32 | 239.61 | 7864.6 | -1346.8 | 974.8
| 8200 | 0.32 | 239.61 | 7964.6 | -1347 | 974.4
| 8300 | 0.32 | 239.61 | 8064.6 | -1347.3 | 973.9
| 8400 | 0.32 | 239.61 | 8164.6 | -1347.6 | 973.4
| 8500 | 0.32 | 239.61 | 8264.6 | -1347.9 | 972.9
| 8600 | 0.32 | 239.61 | 8364.6 | -1348.2 | 972.4
| 8700 | 0.32 | 239.61 | 8464.6 | -1348.5 | 971.9
| 8800 | 0.32 | 239.61 | 8564.6 | -1348.7 | 971.5
| 8900 | 0.32 | 239.61 | 8664.6 | -1349 | 971
| 9000 | 0.32 | 239.61 | 8764.6 | -1349.3 | 970.5
| 9100 | 0.32 | 239.61 | 8864.6 | -1349.6 | 970
| 9200 | 0.32 | 239.61 | 8964.6 | -1349.9 | 969.5
| 9300 | 0.32 | 239.61 | 9064.6 | -1350.1 | 969.1
| 9400 | 0.32 | 239.61 | 9164.6 | -1350.4 | 968.6
| 9500 | 0.32 | 239.61 | 9264.6 | -1350.7 | 968.1
| 9600 | 0.32 | 239.61 | 9364.6 | -1351 | 967.6
| 9700 | 0.32 | 239.61 | 9464.6 | -1351.3 | 967.1
| 9800 | 0.32 | 239.61 | 9564.6 | -1351.5 | 966.7
| 9900 | 0.32 | 239.61 | 9664.6 | -1351.8 | 966.2
| 10000 | 0.32 | 239.61 | 9764.6 | -1352.1 | 965.7
| 10100 | 0.32 | 239.61 | 9864.6 | -1352.4 | 965.2
| 10120.4 | 0.32 | 239.61 | 9885 | -1352.5 | 965.1
| 10200 | 0.32 | 239.61 | 9964.6 | -1352.7 | 964.7
| 10220.4 | 0.32 | 239.61 | 9985 | -1352.7 | 964.6
| 10300 | 0.32 | 239.61 | 10064.6 | -1353 | 964.3
| 10400 | 0.32 | 239.61 | 10164.6 | -1353.2 | 963.8
| 10500 | 0.32 | 239.61 | 10264.6 | -1353.5 | 963.3
| 10600 | 0.32 | 239.61 | 10364.6 | -1353.8 | 962.8
| 10700 | 0.32 | 239.61 | 10464.6 | -1354.1 | 962.3
| 10800 | 0.32 | 239.61 | 10564.6 | -1354.4 | 961.9
| 10900 | 0.32 | 239.61 | 10664.6 | -1354.6 | 961.4
| 11000 | 0.32 | 239.61 | 10764.6 | -1354.9 | 960.9
| 11100 | 0.32 | 239.61 | 10864.6 | -1355.2 | 960.4
| 11200 | 0.32 | 239.61 | 10964.6 | -1355.5 | 959.9
| 11220.4 | 0.32 | 239.61 | 10985 | -1355.5 | 959.8

## Lookup (hidden)
North Reference | RetunValue | Grid Type | ReturnValue | Deviation Indicator | ReturnValue
| 2 |  | 0 |  | 2
True |  | SPCS-Colorado Central-NAD27 |  | Directional
Grid |  | SPCS-Colorado Central-NAD83 |  | High Angle
|  | SPCS-Colorado North-NAD27 |  | Horizontal
SPCS-Colorado North-NAD83
SPCS-Colorado South-NAD27
SPCS-Colorado South-NAD83
UTM-Zone 12 NAD27
UTM-Zone 12 NAD83
UTM-Zone 13 NAD27
UTM-Zone 13 NAD83