## Data
Header Information | measured depth (ft) | inclination (°) | azimuth (°) | true vertical depth (ft) | northing +N/-S (ft) | easting +E/-W (ft)
Operator Name | 0 | 0 | 0 | 0 | 0 | 0
WPX Energy Rocky Mountain, LLC | 86 | 0.53 | 341.28 | 86 | 0.4 | -0.1
Operator Number | 177 | 2.2 | 334.51 | 177 | 2.4 | -1
96850 | 268 | 3.61 | 327.3 | 267.9 | 6.3 | -3.3
Well Name and Number | 359 | 5.37 | 319.92 | 358.6 | 12 | -7.6
Hoeppli RWF 11-36 | 450 | 8.09 | 318.34 | 448.9 | 20.1 | -14.6
API Number (if available) | 522 | 9.64 | 316.07 | 520.1 | 28.2 | -22.2
05-045-20762-00 | 614 | 9.96 | 315.4 | 610.7 | 39.4 | -33.1
Location: QQ SEC TWP RGE | 705 | 11.2 | 317.28 | 700.2 | 51.5 | -44.6
SENW Sec. 36, T6S, R94W | 796 | 10.98 | 316.06 | 789.5 | 64.2 | -56.6
Citing Type: Planned or Actual | 888 | 10.95 | 314.53 | 879.8 | 76.7 | -68.9
Actual | 984 | 10.72 | 315.6 | 974.1 | 89.4 | -81.7
Deviation Indicator | 1079 | 11.7 | 321.05 | 1067.3 | 103.2 | -93.9
Directional | 1119 | 12.31 | 321.58 | 1106.4 | 109.7 | -99.1
North Reference | 1263 | 13.37 | 320.61 | 1246.8 | 134.6 | -119.2
True | 1358 | 14.16 | 319.47 | 1339.1 | 151.9 | -133.7
Grid Type | 1454 | 13.54 | 318.85 | 1432.3 | 169.3 | -148.8
#VALUE! | 1549 | 12.05 | 317.97 | 1524.9 | 185.1 | -162.7
| 1645 | 11.7 | 317.45 | 1618.9 | 199.7 | -176
| 1741 | 10.42 | 315.77 | 1713.1 | 213.1 | -188.6
| 1836 | 10.9 | 315.95 | 1806.4 | 225.7 | -200.9
| 1931 | 10.11 | 316.48 | 1899.9 | 238.2 | -212.9
| 2026 | 9.38 | 317.19 | 1993.5 | 249.9 | -223.9
| 2122 | 9.58 | 317.45 | 2088.2 | 261.5 | -234.6
| 2217 | 9.85 | 317.27 | 2181.8 | 273.3 | -245.5
| 2313 | 10.29 | 317.36 | 2276.3 | 285.7 | -256.8
| 2409 | 9.73 | 318.36 | 2370.9 | 298 | -268
| 2503 | 9.67 | 318.41 | 2463.5 | 309.9 | -278.6
| 2597 | 10.18 | 318.13 | 2556.1 | 322 | -289.3
| 2692 | 10.46 | 319.38 | 2649.6 | 334.8 | -300.6
| 2787 | 9.76 | 317.09 | 2743.1 | 347.2 | -311.7
| 2883 | 9.39 | 318.41 | 2837.8 | 359 | -322.4
| 2978 | 10.37 | 313.19 | 2931.4 | 370.7 | -333.8
| 3072 | 10.9 | 312.91 | 3023.7 | 382.5 | -346.4
| 3164 | 10.82 | 317.01 | 3114.1 | 394.8 | -358.7
| 3260 | 11.43 | 317.97 | 3208.3 | 408.4 | -371.2
| 3355 | 10.2 | 315.95 | 3301.6 | 421.5 | -383.4
| 3451 | 10.38 | 315.25 | 3396.1 | 433.7 | -395.4
| 3546 | 9.32 | 319.12 | 3489.7 | 445.6 | -406.4
| 3642 | 9.67 | 319.12 | 3584.3 | 457.6 | -416.8
| 3737 | 9.71 | 320.46 | 3678 | 469.8 | -427.1
| 3833 | 9.87 | 318.46 | 3772.6 | 482.2 | -437.7
| 3927 | 10.02 | 318.32 | 3865.2 | 494.3 | -448.5
| 4022 | 10.23 | 318.93 | 3958.7 | 506.9 | -459.5
| 4117 | 10.35 | 317.68 | 4052.2 | 519.5 | -470.8
| 4213 | 10.38 | 318.59 | 4146.6 | 532.4 | -482.4
| 4308 | 10.55 | 318.15 | 4240 | 545.3 | -493.8
| 4402 | 10.67 | 317.82 | 4332.4 | 558.2 | -505.4
| 4497 | 10.97 | 319.29 | 4425.7 | 571.5 | -517.2
| 4591 | 11.1 | 318.28 | 4518 | 585.1 | -529.1
| 4687 | 10.73 | 322.28 | 4612.3 | 599 | -540.7
| 4783 | 9.39 | 326.31 | 4706.8 | 612.6 | -550.5
| 4878 | 9.55 | 327.35 | 4800.5 | 625.7 | -559
| 4974 | 9.15 | 322.37 | 4895.2 | 638.4 | -568
| 5069 | 9.45 | 322.28 | 4989 | 650.6 | -577.4
| 5165 | 9.83 | 322.87 | 5083.6 | 663.4 | -587.2
| 5261 | 9.5 | 322.72 | 5178.2 | 676.2 | -596.9
| 5356 | 8.21 | 318.12 | 5272.1 | 687.5 | -606.2
| 5451 | 8.1 | 315.86 | 5366.2 | 697.3 | -615.4
| 5547 | 6.92 | 316.6 | 5461.3 | 706.4 | -624
| 5642 | 6.13 | 316.65 | 5555.7 | 714.2 | -631.5
| 5738 | 4.66 | 321.66 | 5651.3 | 721 | -637.4
| 5834 | 3.6 | 325.25 | 5747 | 726.6 | -641.5
| 5929 | 2.2 | 327.9 | 5841.9 | 730.6 | -644.2
| 6024 | 0.7 | 337.05 | 5936.9 | 732.6 | -645.4
| 6120 | 0.65 | 32.7 | 6032.9 | 733.6 | -645.3
| 6216 | 0.41 | 25.98 | 6128.9 | 734.4 | -644.9
| 6311 | 0.17 | 49.61 | 6223.9 | 734.8 | -644.6
| 6407 | 0.24 | 207.47 | 6319.9 | 734.7 | -644.6
| 6502 | 0.42 | 235.06 | 6414.9 | 734.3 | -645
| 6598 | 1.01 | 206.93 | 6510.9 | 733.4 | -645.7
| 6693 | 0.36 | 193.33 | 6605.9 | 732.3 | -646.1
| 6787 | 0.18 | 336.78 | 6699.9 | 732.2 | -646.2
| 6883 | 0.18 | 247.13 | 6795.9 | 732.3 | -646.4
| 6978 | 0.18 | 13.43 | 6890.9 | 732.4 | -646.5
| 7073 | 0.09 | 243.53 | 6985.9 | 732.5 | -646.6
| 7169 | 0.15 | 134.56 | 7081.9 | 732.4 | -646.6
| 7264 | 0.57 | 178.85 | 7176.9 | 731.8 | -646.5
| 7360 | 0.58 | 161.74 | 7272.8 | 730.9 | -646.3
| 7454 | 0.15 | 87.28 | 7366.8 | 730.4 | -646
| 7550 | 0.24 | 246.37 | 7462.8 | 730.3 | -646.1
| 7644 | 0.65 | 245.89 | 7556.8 | 730 | -646.7
| 7740 | 0.87 | 292 | 7652.8 | 730.1 | -647.9
| 7835 | 0.88 | 292.16 | 7747.8 | 730.6 | -649.3
| 7931 | 0.62 | 330.19 | 7843.8 | 731.4 | -650.2
| 8025 | 0.69 | 301.86 | 7937.8 | 732.1 | -650.9
| 8120 | 0.41 | 219.5 | 8032.8 | 732.1 | -651.6
| 8214 | 0.97 | 224.28 | 8126.8 | 731.3 | -652.4
| 8309 | 1.23 | 230.43 | 8221.8 | 730.1 | -653.8
| 8405 | 1.75 | 227.32 | 8317.7 | 728.4 | -655.6
| 8501 | 2.73 | 217.43 | 8413.7 | 725.6 | -658.1
| 8596 | 3.61 | 207.49 | 8508.5 | 721.2 | -660.9
| 8743 | 3.61 | 208.72 | 8655.2 | 713 | -665.2
| 8800 | 3.61 | 28.72 | 8712.2 | 713 | -665.2

## Lookup (hidden)
North Reference | RetunValue | Grid Type | ReturnValue | Deviation Indicator | ReturnValue
| 2 |  | 0 |  | 2
True |  | SPCS-Colorado Central-NAD27 |  | Directional
Grid |  | SPCS-Colorado Central-NAD83 |  | High Angle
|  | SPCS-Colorado North-NAD27 |  | Horizontal
SPCS-Colorado North-NAD83
SPCS-Colorado South-NAD27
SPCS-Colorado South-NAD83
UTM-Zone 12 NAD27
UTM-Zone 12 NAD83
UTM-Zone 13 NAD27
UTM-Zone 13 NAD83