## Data
Header Information | measured depth (ft) | inclination (°) | azimuth (°) | true vertical depth (ft) | northing +N/-S (ft) | easting +E/-W (ft)
Operator Name | 0 | 0 | 0 | 0 | 0 | 0
Encana Oil & Gas (USA) Inc. | 100 | 0 | 0 | 100 | 0 | 0
Operator Number | 200 | 0 | 0 | 200 | 0 | 0
100185 | 300 | 0 | 0 | 300 | 0 | 0
Well Name and Number | 400 | 0 | 0 | 400 | 0 | 0
N. PARACHUTE EMF 01B-20 F17 595 | 500 | 3 | 142.56 | 500 | -2.1 | 1.6
API Number (if available) | 600 | 6 | 142.56 | 599.6 | -8.3 | 6.4
05-045-20570-00 | 700 | 9 | 142.56 | 698.8 | -18.7 | 14.3
Location: QQ SEC TWP RGE | 800 | 12 | 142.56 | 797.1 | -33.1 | 25.4
SENW-SEC.17-T5S-R95W | 900 | 15 | 142.56 | 894.3 | -51.7 | 39.6
Citing Type: Planned or Actual | 1000 | 18 | 142.56 | 990.2 | -74.2 | 56.8
Planned | 1100 | 21 | 142.56 | 1084.4 | -100.7 | 77.1
Deviation Indicator | 1200 | 24 | 142.56 | 1176.8 | -131.1 | 100.4
Directional | 1300 | 27 | 142.56 | 1267.1 | -165.3 | 126.5
North Reference | 1400 | 30 | 142.56 | 1354.9 | -203.2 | 155.5
True | 1500 | 33 | 142.56 | 1440.2 | -244.7 | 187.3
Grid Type | 1600 | 36 | 142.56 | 1522.6 | -289.6 | 221.7
#VALUE! | 1700 | 39 | 142.56 | 1601.9 | -338 | 258.7
| 1800 | 42 | 142.56 | 1677.9 | -389.5 | 298.2
| 1900 | 45 | 142.56 | 1750.5 | -444.2 | 340
| 1958.6 | 46.76 | 142.56 | 1791.3 | -477.6 | 365.6
| 2000 | 46.76 | 142.56 | 1819.6 | -501.5 | 383.9
| 2100 | 46.76 | 142.56 | 1888.1 | -559.4 | 428.2
| 2200 | 46.76 | 142.56 | 1956.6 | -617.2 | 472.5
| 2300 | 46.76 | 142.56 | 2025.2 | -675 | 516.8
| 2400 | 46.76 | 142.56 | 2093.7 | -732.9 | 561.1
| 2500 | 46.76 | 142.56 | 2162.2 | -790.7 | 605.4
| 2600 | 46.76 | 142.56 | 2230.7 | -848.6 | 649.6
| 2700 | 46.76 | 142.56 | 2299.2 | -906.4 | 693.9
| 2800 | 46.76 | 142.56 | 2367.7 | -964.3 | 738.2
| 2900 | 46.76 | 142.56 | 2436.2 | -1022.1 | 782.5
| 3000 | 46.76 | 142.56 | 2504.7 | -1080 | 826.8
| 3100 | 46.76 | 142.56 | 2573.2 | -1137.8 | 871
| 3200 | 46.76 | 142.56 | 2641.7 | -1195.6 | 915.3
| 3300 | 46.76 | 142.56 | 2710.2 | -1253.5 | 959.6
| 3400 | 46.76 | 142.56 | 2778.7 | -1311.3 | 1003.9
| 3500 | 46.76 | 142.56 | 2847.2 | -1369.2 | 1048.2
| 3600 | 46.76 | 142.56 | 2915.7 | -1427 | 1092.5
| 3700 | 46.76 | 142.56 | 2984.3 | -1484.9 | 1136.7
| 3800 | 46.76 | 142.56 | 3052.8 | -1542.7 | 1181
| 3900 | 46.76 | 142.56 | 3121.3 | -1600.5 | 1225.3
| 4000 | 46.76 | 142.56 | 3189.8 | -1658.4 | 1269.6
| 4100 | 46.76 | 142.56 | 3258.3 | -1716.2 | 1313.9
| 4200 | 46.76 | 142.56 | 3326.8 | -1774.1 | 1358.2
| 4300 | 46.76 | 142.56 | 3395.3 | -1831.9 | 1402.4
| 4400 | 46.76 | 142.56 | 3463.8 | -1889.8 | 1446.7
| 4500 | 46.76 | 142.56 | 3532.3 | -1947.6 | 1491
| 4600 | 46.76 | 142.56 | 3600.8 | -2005.4 | 1535.3
| 4700 | 46.76 | 142.56 | 3669.3 | -2063.3 | 1579.6
| 4800 | 46.76 | 142.56 | 3737.8 | -2121.1 | 1623.8
| 4900 | 46.76 | 142.56 | 3806.3 | -2179 | 1668.1
| 5000 | 46.76 | 142.56 | 3874.8 | -2236.8 | 1712.4
| 5100 | 46.76 | 142.56 | 3943.4 | -2294.7 | 1756.7
| 5200 | 46.76 | 142.56 | 4011.9 | -2352.5 | 1801
| 5300 | 46.76 | 142.56 | 4080.4 | -2410.3 | 1845.3
| 5400 | 46.76 | 142.56 | 4148.9 | -2468.2 | 1889.5
| 5500 | 46.76 | 142.56 | 4217.4 | -2526 | 1933.8
| 5600 | 46.76 | 142.56 | 4285.9 | -2583.9 | 1978.1
| 5700 | 46.76 | 142.56 | 4354.4 | -2641.7 | 2022.4
| 5800 | 46.76 | 142.56 | 4422.9 | -2699.6 | 2066.7
| 5900 | 46.76 | 142.56 | 4491.4 | -2757.4 | 2110.9
| 6000 | 46.76 | 142.56 | 4559.9 | -2815.3 | 2155.2
| 6100 | 46.76 | 142.56 | 4628.4 | -2873.1 | 2199.5
| 6200 | 46.76 | 142.56 | 4696.9 | -2930.9 | 2243.8
| 6300 | 46.76 | 142.56 | 4765.4 | -2988.8 | 2288.1
| 6400 | 46.76 | 142.56 | 4833.9 | -3046.6 | 2332.4
| 6411.3 | 46.76 | 142.56 | 4841.7 | -3053.2 | 2337.4
| 6500 | 44.1 | 142.56 | 4903.9 | -3103.3 | 2375.8
| 6600 | 41.1 | 142.56 | 4977.5 | -3157.1 | 2416.9
| 6700 | 38.1 | 142.56 | 5054.6 | -3207.7 | 2455.7
| 6800 | 35.1 | 142.56 | 5134.8 | -3255 | 2491.9
| 6900 | 32.1 | 142.56 | 5218.1 | -3298.9 | 2525.5
| 7000 | 29.1 | 142.56 | 5304.2 | -3339.4 | 2556.5
| 7100 | 26.1 | 142.56 | 5392.8 | -3376.1 | 2584.6
| 7200 | 23.1 | 142.56 | 5483.7 | -3409.2 | 2609.9
| 7300 | 20.1 | 142.56 | 5576.7 | -3438.4 | 2632.3
| 7400 | 17.1 | 142.56 | 5671.5 | -3463.7 | 2651.7
| 7500 | 14.1 | 142.56 | 5767.8 | -3485.1 | 2668
| 7600 | 11.1 | 142.56 | 5865.3 | -3502.4 | 2681.3
| 7700 | 8.1 | 142.56 | 5963.9 | -3515.6 | 2691.4
| 7800 | 5.1 | 142.56 | 6063.3 | -3524.8 | 2698.4
| 7900 | 2.1 | 142.56 | 6163.1 | -3529.8 | 2702.2
| 7930 | 1.2 | 142.56 | 6193 | -3530.4 | 2702.7
| 7970 | 0 | 0 | 6233 | -3530.8 | 2703
| 8000 | 0.08 | 239.45 | 6263 | -3530.8 | 2703
| 8099.1 | 0.32 | 239.45 | 6362.1 | -3531 | 2702.7
| 8100 | 0.32 | 239.45 | 6363 | -3531 | 2702.7
| 8200 | 0.32 | 239.45 | 6463 | -3531.2 | 2702.2
| 8300 | 0.32 | 239.45 | 6563 | -3531.5 | 2701.7
| 8400 | 0.32 | 239.45 | 6663 | -3531.8 | 2701.2
| 8500 | 0.32 | 239.45 | 6763 | -3532.1 | 2700.7
| 8600 | 0.32 | 239.45 | 6863 | -3532.4 | 2700.3
| 8700 | 0.32 | 239.45 | 6963 | -3532.7 | 2699.8
| 8800 | 0.32 | 239.45 | 7063 | -3533 | 2699.3
| 8900 | 0.32 | 239.45 | 7163 | -3533.2 | 2698.8
| 9000 | 0.32 | 239.45 | 7263 | -3533.5 | 2698.3
| 9100 | 0.32 | 239.45 | 7363 | -3533.8 | 2697.8
| 9200 | 0.32 | 239.45 | 7463 | -3534.1 | 2697.3
| 9300 | 0.32 | 239.45 | 7563 | -3534.4 | 2696.9
| 9400 | 0.32 | 239.45 | 7663 | -3534.7 | 2696.4
| 9500 | 0.32 | 239.45 | 7763 | -3535 | 2695.9
| 9600 | 0.32 | 239.45 | 7863 | -3535.3 | 2695.4
| 9700 | 0.32 | 239.45 | 7963 | -3535.5 | 2694.9
| 9800 | 0.32 | 239.45 | 8063 | -3535.8 | 2694.4
| 9900 | 0.32 | 239.45 | 8163 | -3536.1 | 2693.9
| 10000 | 0.32 | 239.45 | 8263 | -3536.4 | 2693.5
| 10100 | 0.32 | 239.45 | 8363 | -3536.7 | 2693
| 10200 | 0.32 | 239.45 | 8463 | -3537 | 2692.5
| 10300 | 0.32 | 239.45 | 8563 | -3537.3 | 2692
| 10400 | 0.32 | 239.45 | 8663 | -3537.5 | 2691.5
| 10500 | 0.32 | 239.45 | 8763 | -3537.8 | 2691
| 10600 | 0.32 | 239.45 | 8863 | -3538.1 | 2690.6
| 10700 | 0.32 | 239.45 | 8963 | -3538.4 | 2690.1
| 10800 | 0.32 | 239.45 | 9063 | -3538.7 | 2689.6
| 10900 | 0.32 | 239.45 | 9163 | -3539 | 2689.1
| 11000 | 0.32 | 239.45 | 9263 | -3539.3 | 2688.6
| 11100 | 0.32 | 239.45 | 9363 | -3539.5 | 2688.1
| 11200 | 0.32 | 239.45 | 9463 | -3539.8 | 2687.6
| 11300 | 0.32 | 239.45 | 9563 | -3540.1 | 2687.2
| 11400 | 0.32 | 239.45 | 9663 | -3540.4 | 2686.7
| 11500 | 0.32 | 239.45 | 9763 | -3540.7 | 2686.2
| 11530 | 0.32 | 239.45 | 9793 | -3540.8 | 2686
| 11600 | 0.32 | 239.45 | 9863 | -3541 | 2685.7
| 11630 | 0.32 | 239.45 | 9893 | -3541.1 | 2685.6
| 11700 | 0.32 | 239.45 | 9963 | -3541.3 | 2685.2
| 11800 | 0.32 | 239.45 | 10063 | -3541.6 | 2684.7
| 11900 | 0.32 | 239.45 | 10163 | -3541.8 | 2684.2
| 12000 | 0.32 | 239.45 | 10263 | -3542.1 | 2683.8
| 12100 | 0.32 | 239.45 | 10363 | -3542.4 | 2683.3
| 12200 | 0.32 | 239.45 | 10463 | -3542.7 | 2682.8
| 12300 | 0.32 | 239.45 | 10563 | -3543 | 2682.3
| 12400 | 0.32 | 239.45 | 10663 | -3543.3 | 2681.8
| 12500 | 0.32 | 239.45 | 10763 | -3543.6 | 2681.3
| 12600 | 0.32 | 239.45 | 10863 | -3543.8 | 2680.8
| 12630 | 0.32 | 239.45 | 10893 | -3543.9 | 2680.7

## Lookup (hidden)
North Reference | RetunValue | Grid Type | ReturnValue | Deviation Indicator | ReturnValue
| 2 |  | 0 |  | 2
True |  | SPCS-Colorado Central-NAD27 |  | Directional
Grid |  | SPCS-Colorado Central-NAD83 |  | High Angle
|  | SPCS-Colorado North-NAD27 |  | Horizontal
SPCS-Colorado North-NAD83
SPCS-Colorado South-NAD27
SPCS-Colorado South-NAD83
UTM-Zone 12 NAD27
UTM-Zone 12 NAD83
UTM-Zone 13 NAD27
UTM-Zone 13 NAD83