## Data
Header Information | measured depth (ft) | inclination (°) | azimuth (°) | true vertical depth (ft) | northing +N/-S (ft) | easting +E/-W (ft)
Operator Name | 0 | 0 | 0 | 0 | 0 | 0
Encana Oil & Gas (USA) Inc. | 100 | 0 | 0 | 100 | 0 | 0
Operator Number | 200 | 0 | 0 | 200 | 0 | 0
100185 | 300 | 0 | 0 | 300 | 0 | 0
Well Name and Number | 400 | 3 | 144.38 | 400 | -2.1 | 1.5
N. PARACHUTE EMF 01C-20 F17 595 | 500 | 6 | 144.38 | 499.6 | -8.5 | 6.1
API Number (if available) | 600 | 9 | 144.38 | 598.8 | -19.1 | 13.7
05-045-20569-00 | 700 | 12 | 144.38 | 697.1 | -33.9 | 24.3
Location: QQ SEC TWP RGE | 800 | 15 | 144.38 | 794.3 | -52.9 | 37.9
SENW-SEC.17-T5S-R95W | 900 | 18 | 144.38 | 890.2 | -76 | 54.4
Citing Type: Planned or Actual | 1000 | 21 | 144.38 | 984.4 | -103.1 | 73.9
Planned | 1100 | 24 | 144.38 | 1076.8 | -134.2 | 96.2
Deviation Indicator | 1200 | 27 | 144.38 | 1167.1 | -169.2 | 121.2
Directional | 1300 | 30 | 144.38 | 1254.9 | -208 | 149
North Reference | 1400 | 33 | 144.38 | 1340.2 | -250.5 | 179.4
True | 1500 | 36 | 144.38 | 1422.6 | -296.5 | 212.4
Grid Type | 1600 | 39 | 144.38 | 1501.9 | -346 | 247.9
#VALUE! | 1700 | 42 | 144.38 | 1577.9 | -398.8 | 285.7
| 1800 | 45 | 144.38 | 1650.5 | -454.7 | 325.8
| 1874.2 | 47.23 | 144.38 | 1701.9 | -498.2 | 356.9
| 1900 | 47.23 | 144.38 | 1719.4 | -513.6 | 368
| 2000 | 47.23 | 144.38 | 1787.3 | -573.3 | 410.7
| 2100 | 47.23 | 144.38 | 1855.3 | -632.9 | 453.5
| 2200 | 47.23 | 144.38 | 1923.2 | -692.6 | 496.2
| 2300 | 47.23 | 144.38 | 1991.1 | -752.3 | 539
| 2400 | 47.23 | 144.38 | 2059 | -811.9 | 581.7
| 2500 | 47.23 | 144.38 | 2126.9 | -871.6 | 624.5
| 2600 | 47.23 | 144.38 | 2194.8 | -931.3 | 667.2
| 2700 | 47.23 | 144.38 | 2262.7 | -991 | 710
| 2800 | 47.23 | 144.38 | 2330.6 | -1050.6 | 752.7
| 2900 | 47.23 | 144.38 | 2398.5 | -1110.3 | 795.5
| 3000 | 47.23 | 144.38 | 2466.5 | -1170 | 838.2
| 3100 | 47.23 | 144.38 | 2534.4 | -1229.6 | 881
| 3200 | 47.23 | 144.38 | 2602.3 | -1289.3 | 923.7
| 3300 | 47.23 | 144.38 | 2670.2 | -1349 | 966.5
| 3400 | 47.23 | 144.38 | 2738.1 | -1408.6 | 1009.2
| 3500 | 47.23 | 144.38 | 2806 | -1468.3 | 1052
| 3600 | 47.23 | 144.38 | 2873.9 | -1528 | 1094.7
| 3700 | 47.23 | 144.38 | 2941.8 | -1587.7 | 1137.5
| 3800 | 47.23 | 144.38 | 3009.7 | -1647.3 | 1180.2
| 3900 | 47.23 | 144.38 | 3077.7 | -1707 | 1223
| 4000 | 47.23 | 144.38 | 3145.6 | -1766.7 | 1265.7
| 4100 | 47.23 | 144.38 | 3213.5 | -1826.3 | 1308.5
| 4200 | 47.23 | 144.38 | 3281.4 | -1886 | 1351.2
| 4300 | 47.23 | 144.38 | 3349.3 | -1945.7 | 1394
| 4400 | 47.23 | 144.38 | 3417.2 | -2005.3 | 1436.7
| 4500 | 47.23 | 144.38 | 3485.1 | -2065 | 1479.5
| 4600 | 47.23 | 144.38 | 3553 | -2124.7 | 1522.2
| 4700 | 47.23 | 144.38 | 3620.9 | -2184.4 | 1565
| 4800 | 47.23 | 144.38 | 3688.9 | -2244 | 1607.7
| 4900 | 47.23 | 144.38 | 3756.8 | -2303.7 | 1650.5
| 5000 | 47.23 | 144.38 | 3824.7 | -2363.4 | 1693.2
| 5100 | 47.23 | 144.38 | 3892.6 | -2423 | 1736
| 5200 | 47.23 | 144.38 | 3960.5 | -2482.7 | 1778.7
| 5300 | 47.23 | 144.38 | 4028.4 | -2542.4 | 1821.5
| 5400 | 47.23 | 144.38 | 4096.3 | -2602 | 1864.2
| 5500 | 47.23 | 144.38 | 4164.2 | -2661.7 | 1907
| 5600 | 47.23 | 144.38 | 4232.1 | -2721.4 | 1949.7
| 5700 | 47.23 | 144.38 | 4300 | -2781.1 | 1992.5
| 5800 | 47.23 | 144.38 | 4368 | -2840.7 | 2035.2
| 5900 | 47.23 | 144.38 | 4435.9 | -2900.4 | 2078
| 6000 | 47.23 | 144.38 | 4503.8 | -2960.1 | 2120.7
| 6100 | 47.23 | 144.38 | 4571.7 | -3019.7 | 2163.5
| 6200 | 47.23 | 144.38 | 4639.6 | -3079.4 | 2206.2
| 6300 | 47.23 | 144.38 | 4707.5 | -3139.1 | 2249
| 6400 | 47.23 | 144.38 | 4775.4 | -3198.7 | 2291.7
| 6487.9 | 47.23 | 144.38 | 4835.1 | -3251.2 | 2329.3
| 6500 | 46.86 | 144.38 | 4843.4 | -3258.4 | 2334.4
| 6600 | 43.86 | 144.38 | 4913.6 | -3316.2 | 2375.9
| 6700 | 40.86 | 144.38 | 4987.5 | -3371 | 2415.1
| 6800 | 37.86 | 144.38 | 5064.8 | -3422.6 | 2452
| 6900 | 34.86 | 144.38 | 5145.3 | -3470.7 | 2486.6
| 7000 | 31.86 | 144.38 | 5228.8 | -3515.4 | 2518.6
| 7100 | 28.86 | 144.38 | 5315.1 | -3556.5 | 2548
| 7200 | 25.86 | 144.38 | 5403.9 | -3593.9 | 2574.8
| 7300 | 22.86 | 144.38 | 5495 | -3627.4 | 2598.8
| 7400 | 19.86 | 144.38 | 5588.1 | -3657 | 2620
| 7500 | 16.86 | 144.38 | 5683 | -3682.6 | 2638.4
| 7600 | 13.86 | 144.38 | 5779.4 | -3704.2 | 2653.8
| 7700 | 10.86 | 144.38 | 5877.1 | -3721.6 | 2666.3
| 7800 | 7.86 | 144.38 | 5975.8 | -3734.8 | 2675.7
| 7900 | 4.86 | 144.38 | 6075.1 | -3743.8 | 2682.2
| 8000 | 1.86 | 144.38 | 6175 | -3748.5 | 2685.6
| 8022.1 | 1.2 | 144.38 | 6197 | -3749 | 2685.9
| 8062.1 | 0 | 0 | 6237 | -3749.4 | 2686.2
| 8100 | 0.09 | 239.39 | 6274.9 | -3749.4 | 2686.2
| 8191.4 | 0.32 | 239.39 | 6366.3 | -3749.6 | 2685.9
| 8200 | 0.32 | 239.39 | 6374.9 | -3749.6 | 2685.8
| 8300 | 0.32 | 239.39 | 6474.9 | -3749.9 | 2685.3
| 8400 | 0.32 | 239.39 | 6574.9 | -3750.2 | 2684.9
| 8500 | 0.32 | 239.39 | 6674.9 | -3750.4 | 2684.4
| 8600 | 0.32 | 239.39 | 6774.9 | -3750.7 | 2683.9
| 8700 | 0.32 | 239.39 | 6874.9 | -3751 | 2683.4
| 8800 | 0.32 | 239.39 | 6974.9 | -3751.3 | 2682.9
| 8900 | 0.32 | 239.39 | 7074.9 | -3751.6 | 2682.4
| 9000 | 0.32 | 239.39 | 7174.9 | -3751.9 | 2681.9
| 9100 | 0.32 | 239.39 | 7274.9 | -3752.2 | 2681.5
| 9200 | 0.32 | 239.39 | 7374.9 | -3752.5 | 2681
| 9300 | 0.32 | 239.39 | 7474.9 | -3752.7 | 2680.5
| 9400 | 0.32 | 239.39 | 7574.9 | -3753 | 2680
| 9500 | 0.32 | 239.39 | 7674.9 | -3753.3 | 2679.5
| 9600 | 0.32 | 239.39 | 7774.9 | -3753.6 | 2679
| 9700 | 0.32 | 239.39 | 7874.9 | -3753.9 | 2678.5
| 9800 | 0.32 | 239.39 | 7974.9 | -3754.2 | 2678.1
| 9900 | 0.32 | 239.39 | 8074.9 | -3754.5 | 2677.6
| 10000 | 0.32 | 239.39 | 8174.9 | -3754.8 | 2677.1
| 10100 | 0.32 | 239.39 | 8274.9 | -3755 | 2676.6
| 10200 | 0.32 | 239.39 | 8374.9 | -3755.3 | 2676.1
| 10300 | 0.32 | 239.39 | 8474.9 | -3755.6 | 2675.6
| 10400 | 0.32 | 239.39 | 8574.9 | -3755.9 | 2675.1
| 10500 | 0.32 | 239.39 | 8674.9 | -3756.2 | 2674.7
| 10600 | 0.32 | 239.39 | 8774.9 | -3756.5 | 2674.2
| 10700 | 0.32 | 239.39 | 8874.9 | -3756.8 | 2673.7
| 10800 | 0.32 | 239.39 | 8974.9 | -3757 | 2673.2
| 10900 | 0.32 | 239.39 | 9074.9 | -3757.3 | 2672.7
| 11000 | 0.32 | 239.39 | 9174.9 | -3757.6 | 2672.2
| 11100 | 0.32 | 239.39 | 9274.9 | -3757.9 | 2671.7
| 11200 | 0.32 | 239.39 | 9374.9 | -3758.2 | 2671.3
| 11300 | 0.32 | 239.39 | 9474.9 | -3758.5 | 2670.8
| 11400 | 0.32 | 239.39 | 9574.9 | -3758.8 | 2670.3
| 11500 | 0.32 | 239.39 | 9674.9 | -3759.1 | 2669.8
| 11600 | 0.32 | 239.39 | 9774.9 | -3759.3 | 2669.3
| 11622.1 | 0.32 | 239.39 | 9797 | -3759.4 | 2669.2
| 11700 | 0.32 | 239.39 | 9874.9 | -3759.6 | 2668.8
| 11722.1 | 0.32 | 239.39 | 9897 | -3759.7 | 2668.7
| 11800 | 0.32 | 239.39 | 9974.9 | -3759.9 | 2668.4
| 11900 | 0.32 | 239.39 | 10074.9 | -3760.2 | 2667.9
| 12000 | 0.32 | 239.39 | 10174.9 | -3760.5 | 2667.4
| 12100 | 0.32 | 239.39 | 10274.9 | -3760.8 | 2666.9
| 12200 | 0.32 | 239.39 | 10374.9 | -3761.1 | 2666.4
| 12300 | 0.32 | 239.39 | 10474.9 | -3761.4 | 2665.9
| 12400 | 0.32 | 239.39 | 10574.9 | -3761.6 | 2665.4
| 12500 | 0.32 | 239.39 | 10674.9 | -3761.9 | 2665
| 12600 | 0.32 | 239.39 | 10774.9 | -3762.2 | 2664.5
| 12700 | 0.32 | 239.39 | 10874.9 | -3762.5 | 2664
| 12722.1 | 0.32 | 239.39 | 10897 | -3762.6 | 2663.9

## Lookup (hidden)
North Reference | RetunValue | Grid Type | ReturnValue | Deviation Indicator | ReturnValue
| 2 |  | 0 |  | 2
True |  | SPCS-Colorado Central-NAD27 |  | Directional
Grid |  | SPCS-Colorado Central-NAD83 |  | High Angle
|  | SPCS-Colorado North-NAD27 |  | Horizontal
SPCS-Colorado North-NAD83
SPCS-Colorado South-NAD27
SPCS-Colorado South-NAD83
UTM-Zone 12 NAD27
UTM-Zone 12 NAD83
UTM-Zone 13 NAD27
UTM-Zone 13 NAD83