## Data
Header Information | measured depth (ft) | inclination (°) | azimuth (°) | true vertical depth (ft) | northing +N/-S (ft) | easting +E/-W (ft)
Operator Name | 0 | 0 | 0 | 0 | 0 | 0
Encana Oil & Gas (USA) Inc. | 100 | 0 | 0 | 100 | 0 | 0
Operator Number | 200 | 0 | 0 | 200 | 0 | 0
100185 | 300 | 0 | 0 | 300 | 0 | 0
Well Name and Number | 400 | 3 | 129.28 | 400 | -1.7 | 2
N. PARACHUTE EMF 13B-16 F17 595 | 500 | 6 | 129.28 | 499.6 | -6.6 | 8.1
API Number (if available) | 600 | 9 | 129.28 | 598.8 | -14.9 | 18.2
05-045-20575-00 | 700 | 12 | 129.28 | 697.1 | -26.4 | 32.3
Location: QQ SEC TWP RGE | 800 | 15 | 129.28 | 794.3 | -41.2 | 50.4
SENW-SEC.17-T5S-R95W | 900 | 18 | 129.28 | 890.2 | -59.2 | 72.4
Citing Type: Planned or Actual | 1000 | 21 | 129.28 | 984.4 | -80.3 | 98.2
Planned | 1100 | 24 | 129.28 | 1076.8 | -104.5 | 127.8
Deviation Indicator | 1200 | 27 | 129.28 | 1167.1 | -131.8 | 161.1
Directional | 1300 | 30 | 129.28 | 1254.9 | -162 | 198.1
North Reference | 1400 | 33 | 129.28 | 1340.2 | -195.1 | 238.5
True | 1500 | 36 | 129.28 | 1422.6 | -230.9 | 282.3
Grid Type | 1600 | 39 | 129.28 | 1501.9 | -269.5 | 329.4
#VALUE! | 1674.9 | 41.25 | 129.28 | 1559.2 | -300 | 366.8
| 1700 | 41.25 | 129.28 | 1578.1 | -310.5 | 379.6
| 1800 | 41.25 | 129.28 | 1653.2 | -352.3 | 430.6
| 1900 | 41.25 | 129.28 | 1728.4 | -394 | 481.7
| 2000 | 41.25 | 129.28 | 1803.6 | -435.7 | 532.7
| 2100 | 41.25 | 129.28 | 1878.8 | -477.5 | 583.7
| 2200 | 41.25 | 129.28 | 1954 | -519.2 | 634.8
| 2300 | 41.25 | 129.28 | 2029.2 | -561 | 685.8
| 2400 | 41.25 | 129.28 | 2104.4 | -602.7 | 736.8
| 2500 | 41.25 | 129.28 | 2179.6 | -644.5 | 787.9
| 2600 | 41.25 | 129.28 | 2254.7 | -686.2 | 838.9
| 2700 | 41.25 | 129.28 | 2329.9 | -728 | 889.9
| 2800 | 41.25 | 129.28 | 2405.1 | -769.7 | 941
| 2900 | 41.25 | 129.28 | 2480.3 | -811.4 | 992
| 3000 | 41.25 | 129.28 | 2555.5 | -853.2 | 1043
| 3100 | 41.25 | 129.28 | 2630.7 | -894.9 | 1094.1
| 3200 | 41.25 | 129.28 | 2705.9 | -936.7 | 1145.1
| 3300 | 41.25 | 129.28 | 2781.1 | -978.4 | 1196.1
| 3400 | 41.25 | 129.28 | 2856.2 | -1020.2 | 1247.2
| 3500 | 41.25 | 129.28 | 2931.4 | -1061.9 | 1298.2
| 3600 | 41.25 | 129.28 | 3006.6 | -1103.6 | 1349.2
| 3700 | 41.25 | 129.28 | 3081.8 | -1145.4 | 1400.3
| 3800 | 41.25 | 129.28 | 3157 | -1187.1 | 1451.3
| 3900 | 41.25 | 129.28 | 3232.2 | -1228.9 | 1502.3
| 4000 | 41.25 | 129.28 | 3307.4 | -1270.6 | 1553.3
| 4100 | 41.25 | 129.28 | 3382.6 | -1312.4 | 1604.4
| 4200 | 41.25 | 129.28 | 3457.7 | -1354.1 | 1655.4
| 4300 | 41.25 | 129.28 | 3532.9 | -1395.8 | 1706.4
| 4400 | 41.25 | 129.28 | 3608.1 | -1437.6 | 1757.5
| 4500 | 41.25 | 129.28 | 3683.3 | -1479.3 | 1808.5
| 4600 | 41.25 | 129.28 | 3758.5 | -1521.1 | 1859.5
| 4700 | 41.25 | 129.28 | 3833.7 | -1562.8 | 1910.6
| 4800 | 41.25 | 129.28 | 3908.9 | -1604.6 | 1961.6
| 4900 | 41.25 | 129.28 | 3984.1 | -1646.3 | 2012.6
| 5000 | 41.25 | 129.28 | 4059.3 | -1688.1 | 2063.7
| 5100 | 41.25 | 129.28 | 4134.4 | -1729.8 | 2114.7
| 5200 | 41.25 | 129.28 | 4209.6 | -1771.5 | 2165.7
| 5300 | 41.25 | 129.28 | 4284.8 | -1813.3 | 2216.8
| 5400 | 41.25 | 129.28 | 4360 | -1855 | 2267.8
| 5500 | 41.25 | 129.28 | 4435.2 | -1896.8 | 2318.8
| 5600 | 41.25 | 129.28 | 4510.4 | -1938.5 | 2369.9
| 5700 | 41.25 | 129.28 | 4585.6 | -1980.3 | 2420.9
| 5800 | 41.25 | 129.28 | 4660.8 | -2022 | 2471.9
| 5900 | 41.25 | 129.28 | 4735.9 | -2063.7 | 2523
| 6000 | 41.25 | 129.28 | 4811.1 | -2105.5 | 2574
| 6100 | 41.25 | 129.28 | 4886.3 | -2147.2 | 2625
| 6185.8 | 41.25 | 129.28 | 4950.8 | -2183 | 2668.8
| 6200 | 40.82 | 129.28 | 4961.5 | -2189 | 2676
| 6300 | 37.82 | 129.28 | 5038.9 | -2229.1 | 2725.1
| 6400 | 34.82 | 129.28 | 5119.5 | -2266.6 | 2770.9
| 6500 | 31.82 | 129.28 | 5203 | -2301.3 | 2813.4
| 6600 | 28.82 | 129.28 | 5289.3 | -2333.3 | 2852.5
| 6700 | 25.82 | 129.28 | 5378.2 | -2362.4 | 2888
| 6800 | 22.82 | 129.28 | 5469.3 | -2388.4 | 2919.9
| 6900 | 19.82 | 129.28 | 5562.4 | -2411.4 | 2948
| 7000 | 16.82 | 129.28 | 5657.3 | -2431.3 | 2972.4
| 7100 | 13.82 | 129.28 | 5753.8 | -2448.1 | 2992.8
| 7200 | 10.82 | 129.28 | 5851.5 | -2461.6 | 3009.3
| 7300 | 7.82 | 129.28 | 5950.1 | -2471.8 | 3021.9
| 7400 | 4.82 | 129.28 | 6049.5 | -2478.8 | 3030.4
| 7500 | 1.82 | 129.28 | 6149.3 | -2482.5 | 3034.9
| 7520.7 | 1.2 | 129.28 | 6170 | -2482.8 | 3035.3
| 7560.7 | 0 | 0 | 6210 | -2483.1 | 3035.6
| 7600 | 0.1 | 239.55 | 6249.3 | -2483.1 | 3035.6
| 7690.2 | 0.32 | 239.55 | 6339.6 | -2483.3 | 3035.3
| 7700 | 0.32 | 239.55 | 6349.3 | -2483.3 | 3035.2
| 7800 | 0.32 | 239.55 | 6449.3 | -2483.6 | 3034.7
| 7900 | 0.32 | 239.55 | 6549.3 | -2483.9 | 3034.3
| 8000 | 0.32 | 239.55 | 6649.3 | -2484.2 | 3033.8
| 8100 | 0.32 | 239.55 | 6749.3 | -2484.4 | 3033.3
| 8200 | 0.32 | 239.55 | 6849.3 | -2484.7 | 3032.8
| 8300 | 0.32 | 239.55 | 6949.3 | -2485 | 3032.3
| 8400 | 0.32 | 239.55 | 7049.3 | -2485.3 | 3031.8
| 8500 | 0.32 | 239.55 | 7149.3 | -2485.6 | 3031.3
| 8600 | 0.32 | 239.55 | 7249.3 | -2485.9 | 3030.9
| 8700 | 0.32 | 239.55 | 7349.3 | -2486.2 | 3030.4
| 8800 | 0.32 | 239.55 | 7449.3 | -2486.4 | 3029.9
| 8900 | 0.32 | 239.55 | 7549.3 | -2486.7 | 3029.4
| 9000 | 0.32 | 239.55 | 7649.3 | -2487 | 3028.9
| 9100 | 0.32 | 239.55 | 7749.3 | -2487.3 | 3028.4
| 9200 | 0.32 | 239.55 | 7849.3 | -2487.6 | 3027.9
| 9300 | 0.32 | 239.55 | 7949.3 | -2487.9 | 3027.4
| 9400 | 0.32 | 239.55 | 8049.3 | -2488.2 | 3027
| 9500 | 0.32 | 239.55 | 8149.3 | -2488.5 | 3026.5
| 9600 | 0.32 | 239.55 | 8249.3 | -2488.7 | 3026
| 9700 | 0.32 | 239.55 | 8349.3 | -2489 | 3025.5
| 9800 | 0.32 | 239.55 | 8449.3 | -2489.3 | 3025
| 9900 | 0.32 | 239.55 | 8549.3 | -2489.6 | 3024.5
| 10000 | 0.32 | 239.55 | 8649.3 | -2489.9 | 3024
| 10100 | 0.32 | 239.55 | 8749.3 | -2490.2 | 3023.5
| 10200 | 0.32 | 239.55 | 8849.3 | -2490.5 | 3023.1
| 10300 | 0.32 | 239.55 | 8949.3 | -2490.7 | 3022.6
| 10400 | 0.32 | 239.55 | 9049.3 | -2491 | 3022.1
| 10500 | 0.32 | 239.55 | 9149.3 | -2491.3 | 3021.6
| 10600 | 0.32 | 239.55 | 9249.3 | -2491.6 | 3021.1
| 10700 | 0.32 | 239.55 | 9349.3 | -2491.9 | 3020.6
| 10800 | 0.32 | 239.55 | 9449.3 | -2492.2 | 3020.1
| 10900 | 0.32 | 239.55 | 9549.3 | -2492.5 | 3019.6
| 11000 | 0.32 | 239.55 | 9649.3 | -2492.7 | 3019.2
| 11100 | 0.32 | 239.55 | 9749.3 | -2493 | 3018.7
| 11120.7 | 0.32 | 239.55 | 9770 | -2493.1 | 3018.6
| 11200 | 0.32 | 239.55 | 9849.3 | -2493.3 | 3018.2
| 11220.7 | 0.32 | 239.55 | 9870 | -2493.4 | 3018.1
| 11300 | 0.32 | 239.55 | 9949.3 | -2493.6 | 3017.7
| 11400 | 0.32 | 239.55 | 10049.3 | -2493.9 | 3017.2
| 11500 | 0.32 | 239.55 | 10149.3 | -2494.2 | 3016.7
| 11600 | 0.32 | 239.55 | 10249.3 | -2494.5 | 3016.2
| 11700 | 0.32 | 239.55 | 10349.3 | -2494.8 | 3015.7
| 11800 | 0.32 | 239.55 | 10449.2 | -2495 | 3015.3
| 11900 | 0.32 | 239.55 | 10549.2 | -2495.3 | 3014.8
| 12000 | 0.32 | 239.55 | 10649.2 | -2495.6 | 3014.3
| 12100 | 0.32 | 239.55 | 10749.2 | -2495.9 | 3013.8
| 12200 | 0.32 | 239.55 | 10849.2 | -2496.2 | 3013.3
| 12220.8 | 0.32 | 239.55 | 10870 | -2496.2 | 3013.2

## Lookup (hidden)
North Reference | RetunValue | Grid Type | ReturnValue | Deviation Indicator | ReturnValue
| 2 |  | 0 |  | 2
True |  | SPCS-Colorado Central-NAD27 |  | Directional
Grid |  | SPCS-Colorado Central-NAD83 |  | High Angle
|  | SPCS-Colorado North-NAD27 |  | Horizontal
SPCS-Colorado North-NAD83
SPCS-Colorado South-NAD27
SPCS-Colorado South-NAD83
UTM-Zone 12 NAD27
UTM-Zone 12 NAD83
UTM-Zone 13 NAD27
UTM-Zone 13 NAD83