## Data
Header Information | measured depth (ft) | inclination (°) | azimuth (°) | true vertical depth (ft) | northing +N/-S (ft) | easting +E/-W (ft)
Operator Name | 0 | 0 | 0 | 0 | 0 | 0
Encana Oil & Gas (USA) Inc. | 100 | 0 | 0 | 100 | 0 | 0
Operator Number | 200 | 0 | 0 | 200 | 0 | 0
100185 | 300 | 3 | 134.21 | 300 | -1.8 | 1.9
Well Name and Number | 400 | 6 | 134.21 | 399.6 | -7.3 | 7.5
N. PARACHUTE EMF 13D-16 F17 595 | 500 | 9 | 134.21 | 498.8 | -16.4 | 16.9
API Number (if available) | 600 | 12 | 134.21 | 597.1 | -29.1 | 29.9
05-045-20594-00 | 700 | 15 | 134.21 | 694.3 | -45.4 | 46.6
Location: QQ SEC TWP RGE | 800 | 18 | 134.21 | 790.2 | -65.2 | 67
SENW-SEC.17-T5S-R95W | 900 | 21 | 134.21 | 884.4 | -88.4 | 90.9
Citing Type: Planned or Actual | 1000 | 24 | 134.21 | 976.8 | -115.1 | 118.4
Planned | 1100 | 27 | 134.21 | 1067.1 | -145.1 | 149.2
Deviation Indicator | 1200 | 30 | 134.21 | 1154.9 | -178.4 | 183.4
Directional | 1300 | 33 | 134.21 | 1240.2 | -214.8 | 220.9
North Reference | 1400 | 36 | 134.21 | 1322.6 | -254.3 | 261.5
True | 1500 | 39 | 134.21 | 1401.9 | -296.8 | 305.1
Grid Type | 1600 | 42 | 134.21 | 1477.9 | -342 | 351.6
#VALUE! | 1628.2 | 42.85 | 134.21 | 1498.8 | -355.3 | 365.3
| 1700 | 42.85 | 134.21 | 1551.4 | -389.4 | 400.3
| 1800 | 42.85 | 134.21 | 1624.7 | -436.8 | 449
| 1900 | 42.85 | 134.21 | 1698 | -484.2 | 497.8
| 2000 | 42.85 | 134.21 | 1771.4 | -531.6 | 546.5
| 2100 | 42.85 | 134.21 | 1844.7 | -579 | 595.3
| 2200 | 42.85 | 134.21 | 1918 | -626.4 | 644
| 2300 | 42.85 | 134.21 | 1991.3 | -673.8 | 692.8
| 2400 | 42.85 | 134.21 | 2064.6 | -721.3 | 741.5
| 2500 | 42.85 | 134.21 | 2138 | -768.7 | 790.2
| 2600 | 42.85 | 134.21 | 2211.3 | -816.1 | 839
| 2700 | 42.85 | 134.21 | 2284.6 | -863.5 | 887.7
| 2800 | 42.85 | 134.21 | 2357.9 | -910.9 | 936.5
| 2900 | 42.85 | 134.21 | 2431.2 | -958.3 | 985.2
| 3000 | 42.85 | 134.21 | 2504.5 | -1005.7 | 1034
| 3100 | 42.85 | 134.21 | 2577.9 | -1053.2 | 1082.7
| 3200 | 42.85 | 134.21 | 2651.2 | -1100.6 | 1131.5
| 3300 | 42.85 | 134.21 | 2724.5 | -1148 | 1180.2
| 3400 | 42.85 | 134.21 | 2797.8 | -1195.4 | 1229
| 3500 | 42.85 | 134.21 | 2871.1 | -1242.8 | 1277.7
| 3600 | 42.85 | 134.21 | 2944.5 | -1290.2 | 1326.5
| 3700 | 42.85 | 134.21 | 3017.8 | -1337.7 | 1375.2
| 3800 | 42.85 | 134.21 | 3091.1 | -1385.1 | 1423.9
| 3900 | 42.85 | 134.21 | 3164.4 | -1432.5 | 1472.7
| 4000 | 42.85 | 134.21 | 3237.7 | -1479.9 | 1521.4
| 4100 | 42.85 | 134.21 | 3311.1 | -1527.3 | 1570.2
| 4200 | 42.85 | 134.21 | 3384.4 | -1574.7 | 1618.9
| 4300 | 42.85 | 134.21 | 3457.7 | -1622.1 | 1667.7
| 4400 | 42.85 | 134.21 | 3531 | -1669.6 | 1716.4
| 4500 | 42.85 | 134.21 | 3604.3 | -1717 | 1765.2
| 4600 | 42.85 | 134.21 | 3677.6 | -1764.4 | 1813.9
| 4700 | 42.85 | 134.21 | 3751 | -1811.8 | 1862.7
| 4800 | 42.85 | 134.21 | 3824.3 | -1859.2 | 1911.4
| 4900 | 42.85 | 134.21 | 3897.6 | -1906.6 | 1960.2
| 5000 | 42.85 | 134.21 | 3970.9 | -1954.1 | 2008.9
| 5100 | 42.85 | 134.21 | 4044.2 | -2001.5 | 2057.6
| 5200 | 42.85 | 134.21 | 4117.6 | -2048.9 | 2106.4
| 5300 | 42.85 | 134.21 | 4190.9 | -2096.3 | 2155.1
| 5400 | 42.85 | 134.21 | 4264.2 | -2143.7 | 2203.9
| 5500 | 42.85 | 134.21 | 4337.5 | -2191.1 | 2252.6
| 5600 | 42.85 | 134.21 | 4410.8 | -2238.5 | 2301.4
| 5700 | 42.85 | 134.21 | 4484.2 | -2286 | 2350.1
| 5800 | 42.85 | 134.21 | 4557.5 | -2333.4 | 2398.9
| 5900 | 42.85 | 134.21 | 4630.8 | -2380.8 | 2447.6
| 6000 | 42.85 | 134.21 | 4704.1 | -2428.2 | 2496.4
| 6100 | 42.85 | 134.21 | 4777.4 | -2475.6 | 2545.1
| 6200 | 42.85 | 134.21 | 4850.7 | -2523 | 2593.8
| 6292.1 | 42.85 | 134.21 | 4918.2 | -2566.7 | 2638.7
| 6300 | 42.61 | 134.21 | 4924.1 | -2570.4 | 2642.6
| 6400 | 39.61 | 134.21 | 4999.4 | -2616.3 | 2689.7
| 6500 | 36.61 | 134.21 | 5078.1 | -2659.3 | 2733.9
| 6600 | 33.61 | 134.21 | 5159.9 | -2699.4 | 2775.2
| 6700 | 30.61 | 134.21 | 5244.6 | -2736.5 | 2813.3
| 6800 | 27.61 | 134.21 | 5331.9 | -2770.4 | 2848.1
| 6900 | 24.61 | 134.21 | 5421.7 | -2801.1 | 2879.7
| 7000 | 21.61 | 134.21 | 5513.7 | -2828.4 | 2907.8
| 7100 | 18.61 | 134.21 | 5607.6 | -2852.4 | 2932.4
| 7200 | 15.61 | 134.21 | 5703.2 | -2872.9 | 2953.5
| 7300 | 12.61 | 134.21 | 5800.1 | -2889.9 | 2971
| 7400 | 9.61 | 134.21 | 5898.2 | -2903.3 | 2984.8
| 7500 | 6.61 | 134.21 | 5997.2 | -2913.1 | 2994.9
| 7600 | 3.61 | 134.21 | 6096.8 | -2919.4 | 3001.3
| 7680.3 | 1.2 | 134.21 | 6177 | -2921.7 | 3003.7
| 7700 | 0.61 | 134.21 | 6196.7 | -2921.9 | 3003.9
| 7720.3 | 0 | 0 | 6217 | -2922 | 3004
| 7800 | 0.2 | 237.29 | 6296.7 | -2922.1 | 3003.9
| 7852.8 | 0.33 | 237.29 | 6349.5 | -2922.2 | 3003.7
| 7900 | 0.33 | 237.29 | 6396.7 | -2922.3 | 3003.4
| 8000 | 0.33 | 237.29 | 6496.7 | -2922.7 | 3003
| 8100 | 0.33 | 237.29 | 6596.7 | -2923 | 3002.5
| 8200 | 0.33 | 237.29 | 6696.7 | -2923.3 | 3002
| 8300 | 0.33 | 237.29 | 6796.7 | -2923.6 | 3001.5
| 8400 | 0.33 | 237.29 | 6896.7 | -2923.9 | 3001
| 8500 | 0.33 | 237.29 | 6996.7 | -2924.2 | 3000.5
| 8600 | 0.33 | 237.29 | 7096.7 | -2924.5 | 3000
| 8700 | 0.33 | 237.29 | 7196.7 | -2924.8 | 2999.6
| 8800 | 0.33 | 237.29 | 7296.7 | -2925.2 | 2999.1
| 8900 | 0.33 | 237.29 | 7396.7 | -2925.5 | 2998.6
| 9000 | 0.33 | 237.29 | 7496.7 | -2925.8 | 2998.1
| 9100 | 0.33 | 237.29 | 7596.7 | -2926.1 | 2997.6
| 9200 | 0.33 | 237.29 | 7696.7 | -2926.4 | 2997.1
| 9300 | 0.33 | 237.29 | 7796.7 | -2926.7 | 2996.6
| 9400 | 0.33 | 237.29 | 7896.7 | -2927 | 2996.2
| 9500 | 0.33 | 237.29 | 7996.7 | -2927.3 | 2995.7
| 9600 | 0.33 | 237.29 | 8096.7 | -2927.7 | 2995.2
| 9700 | 0.33 | 237.29 | 8196.7 | -2928 | 2994.7
| 9800 | 0.33 | 237.29 | 8296.7 | -2928.3 | 2994.2
| 9900 | 0.33 | 237.29 | 8396.7 | -2928.6 | 2993.7
| 10000 | 0.33 | 237.29 | 8496.7 | -2928.9 | 2993.2
| 10100 | 0.33 | 237.29 | 8596.7 | -2929.2 | 2992.7
| 10200 | 0.33 | 237.29 | 8696.7 | -2929.5 | 2992.3
| 10300 | 0.33 | 237.29 | 8796.7 | -2929.8 | 2991.8
| 10400 | 0.33 | 237.29 | 8896.7 | -2930.2 | 2991.3
| 10500 | 0.33 | 237.29 | 8996.7 | -2930.5 | 2990.8
| 10600 | 0.33 | 237.29 | 9096.7 | -2930.8 | 2990.3
| 10700 | 0.33 | 237.29 | 9196.7 | -2931.1 | 2989.8
| 10800 | 0.33 | 237.29 | 9296.7 | -2931.4 | 2989.3
| 10900 | 0.33 | 237.29 | 9396.7 | -2931.7 | 2988.9
| 11000 | 0.33 | 237.29 | 9496.7 | -2932 | 2988.4
| 11100 | 0.33 | 237.29 | 9596.7 | -2932.3 | 2987.9
| 11200 | 0.33 | 237.29 | 9696.7 | -2932.7 | 2987.4
| 11280.3 | 0.33 | 237.29 | 9777 | -2932.9 | 2987
| 11300 | 0.33 | 237.29 | 9796.7 | -2933 | 2986.9
| 11380.3 | 0.33 | 237.29 | 9877 | -2933.2 | 2986.5
| 11400 | 0.33 | 237.29 | 9896.7 | -2933.3 | 2986.4
| 11500 | 0.33 | 237.29 | 9996.7 | -2933.6 | 2985.9
| 11600 | 0.33 | 237.29 | 10096.7 | -2933.9 | 2985.4
| 11700 | 0.33 | 237.29 | 10196.7 | -2934.2 | 2985
| 11800 | 0.33 | 237.29 | 10296.7 | -2934.5 | 2984.5
| 11900 | 0.33 | 237.29 | 10396.7 | -2934.8 | 2984
| 12000 | 0.33 | 237.29 | 10496.7 | -2935.2 | 2983.5
| 12100 | 0.33 | 237.29 | 10596.7 | -2935.5 | 2983
| 12200 | 0.33 | 237.29 | 10696.7 | -2935.8 | 2982.5
| 12300 | 0.33 | 237.29 | 10796.7 | -2936.1 | 2982
| 12380.3 | 0.33 | 237.29 | 10877 | -2936.3 | 2981.7

## Lookup (hidden)
North Reference | RetunValue | Grid Type | ReturnValue | Deviation Indicator | ReturnValue
| 2 |  | 0 |  | 2
True |  | SPCS-Colorado Central-NAD27 |  | Directional
Grid |  | SPCS-Colorado Central-NAD83 |  | High Angle
|  | SPCS-Colorado North-NAD27 |  | Horizontal
SPCS-Colorado North-NAD83
SPCS-Colorado South-NAD27
SPCS-Colorado South-NAD83
UTM-Zone 12 NAD27
UTM-Zone 12 NAD83
UTM-Zone 13 NAD27
UTM-Zone 13 NAD83