## Data
Header Information | measured depth (ft) | inclination (°) | azimuth (°) | true vertical depth (ft) | northing +N/-S (ft) | easting +E/-W (ft)
Operator Name | 0 | 0 | 0 | 0 | 0 | 0
Encana Oil & Gas (USA) Inc. | 100 | 0 | 0 | 100 | 0 | 0
Operator Number | 200 | 0 | 0 | 200 | 0 | 0
100185 | 300 | 0 | 0 | 300 | 0 | 0
Well Name and Number | 400 | 0 | 0 | 400 | 0 | 0
N. PARACHUTE EMF 14B-17 F17 595 | 500 | 0 | 0 | 500 | 0 | 0
API Number (if available) | 600 | 3 | 173.94 | 600 | -2.6 | 0.3
05-045-20598-00 | 700 | 6 | 173.94 | 699.6 | -10.4 | 1.1
Location: QQ SEC TWP RGE | 800 | 9 | 173.94 | 798.8 | -23.4 | 2.5
SENW-SEC.17-T5S-R95W | 900 | 12 | 173.94 | 897.1 | -41.5 | 4.4
Citing Type: Planned or Actual | 1000 | 15 | 173.94 | 994.3 | -64.7 | 6.9
Planned | 1100 | 18 | 173.94 | 1090.2 | -93 | 9.9
Deviation Indicator | 1200 | 21 | 173.94 | 1184.4 | -126.1 | 13.4
Directional | 1286 | 23.58 | 173.94 | 1264 | -158.6 | 16.8
North Reference | 1300 | 23.58 | 173.94 | 1276.8 | -164.1 | 17.4
True | 1400 | 23.58 | 173.94 | 1368.5 | -203.9 | 21.6
Grid Type | 1500 | 23.58 | 173.94 | 1460.1 | -243.7 | 25.9
#VALUE! | 1600 | 23.58 | 173.94 | 1551.8 | -283.5 | 30.1
| 1700 | 23.58 | 173.94 | 1643.4 | -323.3 | 34.3
| 1800 | 23.58 | 173.94 | 1735.1 | -363 | 38.5
| 1900 | 23.58 | 173.94 | 1826.7 | -402.8 | 42.7
| 2000 | 23.58 | 173.94 | 1918.4 | -442.6 | 47
| 2100 | 23.58 | 173.94 | 2010 | -482.4 | 51.2
| 2200 | 23.58 | 173.94 | 2101.7 | -522.2 | 55.4
| 2300 | 23.58 | 173.94 | 2193.3 | -561.9 | 59.6
| 2400 | 23.58 | 173.94 | 2285 | -601.7 | 63.9
| 2500 | 23.58 | 173.94 | 2376.6 | -641.5 | 68.1
| 2600 | 23.58 | 173.94 | 2468.3 | -681.3 | 72.3
| 2700 | 23.58 | 173.94 | 2559.9 | -721.1 | 76.5
| 2800 | 23.58 | 173.94 | 2651.6 | -760.8 | 80.7
| 2900 | 23.58 | 173.94 | 2743.2 | -800.6 | 85
| 3000 | 23.58 | 173.94 | 2834.9 | -840.4 | 89.2
| 3100 | 23.58 | 173.94 | 2926.5 | -880.2 | 93.4
| 3200 | 23.58 | 173.94 | 3018.2 | -920 | 97.6
| 3300 | 23.58 | 173.94 | 3109.8 | -959.7 | 101.8
| 3400 | 23.58 | 173.94 | 3201.5 | -999.5 | 106.1
| 3500 | 23.58 | 173.94 | 3293.1 | -1039.3 | 110.3
| 3600 | 23.58 | 173.94 | 3384.8 | -1079.1 | 114.5
| 3700 | 23.58 | 173.94 | 3476.4 | -1118.9 | 118.7
| 3800 | 23.58 | 173.94 | 3568.1 | -1158.6 | 122.9
| 3900 | 23.58 | 173.94 | 3659.7 | -1198.4 | 127.2
| 4000 | 23.58 | 173.94 | 3751.4 | -1238.2 | 131.4
| 4100 | 23.58 | 173.94 | 3843 | -1278 | 135.6
| 4200 | 23.58 | 173.94 | 3934.7 | -1317.7 | 139.8
| 4300 | 23.58 | 173.94 | 4026.3 | -1357.5 | 144.1
| 4400 | 23.58 | 173.94 | 4118 | -1397.3 | 148.3
| 4500 | 23.58 | 173.94 | 4209.6 | -1437.1 | 152.5
| 4600 | 23.58 | 173.94 | 4301.3 | -1476.9 | 156.7
| 4700 | 23.58 | 173.94 | 4392.9 | -1516.6 | 160.9
| 4800 | 23.58 | 173.94 | 4484.6 | -1556.4 | 165.2
| 4900 | 23.58 | 173.94 | 4576.2 | -1596.2 | 169.4
| 5000 | 23.58 | 173.94 | 4667.9 | -1636 | 173.6
| 5100 | 23.58 | 173.94 | 4759.5 | -1675.8 | 177.8
| 5200 | 23.58 | 173.94 | 4851.2 | -1715.5 | 182
| 5300 | 23.58 | 173.94 | 4942.8 | -1755.3 | 186.3
| 5400 | 23.58 | 173.94 | 5034.5 | -1795.1 | 190.5
| 5500 | 23.58 | 173.94 | 5126.1 | -1834.9 | 194.7
| 5600 | 23.58 | 173.94 | 5217.8 | -1874.7 | 198.9
| 5700 | 23.58 | 173.94 | 5309.4 | -1914.4 | 203.1
| 5797.7 | 23.58 | 173.94 | 5399 | -1953.3 | 207.3
| 5800 | 23.51 | 173.94 | 5401.1 | -1954.2 | 207.4
| 5900 | 20.51 | 173.94 | 5493.8 | -1991.5 | 211.3
| 6000 | 17.51 | 173.94 | 5588.3 | -2023.9 | 214.8
| 6100 | 14.51 | 173.94 | 5684.4 | -2051.3 | 217.7
| 6200 | 11.51 | 173.94 | 5781.9 | -2073.7 | 220
| 6300 | 8.51 | 173.94 | 5880.3 | -2091 | 221.9
| 6400 | 5.51 | 173.94 | 5979.6 | -2103.1 | 223.2
| 6500 | 2.51 | 173.94 | 6079.3 | -2110.1 | 223.9
| 6543.7 | 1.2 | 173.94 | 6123 | -2111.5 | 224.1
| 6583.7 | 0 | 0 | 6163 | -2111.9 | 224.1
| 6600 | 0.04 | 239.52 | 6179.3 | -2111.9 | 224.1
| 6700 | 0.29 | 239.52 | 6279.3 | -2112 | 223.8
| 6712.7 | 0.32 | 239.52 | 6292 | -2112.1 | 223.8
| 6800 | 0.32 | 239.52 | 6379.3 | -2112.3 | 223.4
| 6900 | 0.32 | 239.52 | 6479.3 | -2112.6 | 222.9
| 7000 | 0.32 | 239.52 | 6579.3 | -2112.9 | 222.4
| 7100 | 0.32 | 239.52 | 6679.3 | -2113.2 | 221.9
| 7200 | 0.32 | 239.52 | 6779.3 | -2113.5 | 221.4
| 7300 | 0.32 | 239.52 | 6879.3 | -2113.7 | 220.9
| 7400 | 0.32 | 239.52 | 6979.3 | -2114 | 220.5
| 7500 | 0.32 | 239.52 | 7079.3 | -2114.3 | 220
| 7600 | 0.32 | 239.52 | 7179.3 | -2114.6 | 219.5
| 7700 | 0.32 | 239.52 | 7279.3 | -2114.9 | 219
| 7800 | 0.32 | 239.52 | 7379.3 | -2115.2 | 218.5
| 7900 | 0.32 | 239.52 | 7479.3 | -2115.5 | 218
| 8000 | 0.32 | 239.52 | 7579.3 | -2115.7 | 217.5
| 8100 | 0.32 | 239.52 | 7679.3 | -2116 | 217.1
| 8200 | 0.32 | 239.52 | 7779.3 | -2116.3 | 216.6
| 8300 | 0.32 | 239.52 | 7879.3 | -2116.6 | 216.1
| 8400 | 0.32 | 239.52 | 7979.3 | -2116.9 | 215.6
| 8500 | 0.32 | 239.52 | 8079.3 | -2117.2 | 215.1
| 8600 | 0.32 | 239.52 | 8179.3 | -2117.5 | 214.6
| 8700 | 0.32 | 239.52 | 8279.3 | -2117.7 | 214.1
| 8800 | 0.32 | 239.52 | 8379.3 | -2118 | 213.7
| 8900 | 0.32 | 239.52 | 8479.3 | -2118.3 | 213.2
| 9000 | 0.32 | 239.52 | 8579.2 | -2118.6 | 212.7
| 9100 | 0.32 | 239.52 | 8679.2 | -2118.9 | 212.2
| 9200 | 0.32 | 239.52 | 8779.2 | -2119.2 | 211.7
| 9300 | 0.32 | 239.52 | 8879.2 | -2119.5 | 211.2
| 9400 | 0.32 | 239.52 | 8979.2 | -2119.7 | 210.7
| 9500 | 0.32 | 239.52 | 9079.2 | -2120 | 210.3
| 9600 | 0.32 | 239.52 | 9179.2 | -2120.3 | 209.8
| 9700 | 0.32 | 239.52 | 9279.2 | -2120.6 | 209.3
| 9800 | 0.32 | 239.52 | 9379.2 | -2120.9 | 208.8
| 9900 | 0.32 | 239.52 | 9479.2 | -2121.2 | 208.3
| 10000 | 0.32 | 239.52 | 9579.2 | -2121.5 | 207.8
| 10100 | 0.32 | 239.52 | 9679.2 | -2121.7 | 207.4
| 10143.8 | 0.32 | 239.52 | 9723 | -2121.9 | 207.1
| 10200 | 0.32 | 239.52 | 9779.2 | -2122 | 206.9
| 10243.8 | 0.32 | 239.52 | 9823 | -2122.2 | 206.7
| 10300 | 0.32 | 239.52 | 9879.2 | -2122.3 | 206.4
| 10400 | 0.32 | 239.52 | 9979.2 | -2122.6 | 205.9
| 10500 | 0.32 | 239.52 | 10079.2 | -2122.9 | 205.4
| 10600 | 0.32 | 239.52 | 10179.2 | -2123.2 | 204.9
| 10700 | 0.32 | 239.52 | 10279.2 | -2123.5 | 204.4
| 10800 | 0.32 | 239.52 | 10379.2 | -2123.7 | 204
| 10900 | 0.32 | 239.52 | 10479.2 | -2124 | 203.5
| 11000 | 0.32 | 239.52 | 10579.2 | -2124.3 | 203
| 11100 | 0.32 | 239.52 | 10679.2 | -2124.6 | 202.5
| 11200 | 0.32 | 239.52 | 10779.2 | -2124.9 | 202
| 11243.8 | 0.32 | 239.52 | 10823 | -2125 | 201.8

## Lookup (hidden)
North Reference | RetunValue | Grid Type | ReturnValue | Deviation Indicator | ReturnValue
| 2 |  | 0 |  | 2
True |  | SPCS-Colorado Central-NAD27 |  | Directional
Grid |  | SPCS-Colorado Central-NAD83 |  | High Angle
|  | SPCS-Colorado North-NAD27 |  | Horizontal
SPCS-Colorado North-NAD83
SPCS-Colorado South-NAD27
SPCS-Colorado South-NAD83
UTM-Zone 12 NAD27
UTM-Zone 12 NAD83
UTM-Zone 13 NAD27
UTM-Zone 13 NAD83