## Data
Header Information | measured depth (ft) | inclination (°) | azimuth (°) | true vertical depth (ft) | northing +N/-S (ft) | easting +E/-W (ft)
Operator Name | 0 | 0 | 0 | 0 | 0 | 0
Encana Oil & Gas (USA) Inc. | 100 | 0 | 0 | 100 | 0 | 0
Operator Number | 200 | 0 | 0 | 200 | 0 | 0
100185 | 300 | 0 | 0 | 300 | 0 | 0
Well Name and Number | 400 | 0 | 0 | 400 | 0 | 0
N. PARACHUTE EMF 14C-17 F17 595 | 500 | 3 | 174.7 | 500 | -2.6 | 0.2
API Number (if available) | 600 | 6 | 174.7 | 599.6 | -10.4 | 1
05-045-20593-00 | 700 | 9 | 174.7 | 698.8 | -23.4 | 2.2
Location: QQ SEC TWP RGE | 800 | 12 | 174.7 | 797.1 | -41.6 | 3.9
SENW-SEC.17-T5S-R95W | 900 | 15 | 174.7 | 894.3 | -64.8 | 6
Citing Type: Planned or Actual | 1000 | 18 | 174.7 | 990.2 | -93.1 | 8.6
Planned | 1100 | 21 | 174.7 | 1084.4 | -126.3 | 11.7
Deviation Indicator | 1200 | 24 | 174.7 | 1176.8 | -164.4 | 15.3
Directional | 1300 | 27 | 174.7 | 1267.1 | -207.3 | 19.2
North Reference | 1327.8 | 27.83 | 174.7 | 1291.7 | -220 | 20.4
True | 1400 | 27.83 | 174.7 | 1355.6 | -253.6 | 23.5
Grid Type | 1500 | 27.83 | 174.7 | 1444 | -300.1 | 27.8
#VALUE! | 1600 | 27.83 | 174.7 | 1532.4 | -346.6 | 32.1
| 1700 | 27.83 | 174.7 | 1620.9 | -393.1 | 36.5
| 1800 | 27.83 | 174.7 | 1709.3 | -439.6 | 40.8
| 1900 | 27.83 | 174.7 | 1797.7 | -486 | 45.1
| 2000 | 27.83 | 174.7 | 1886.2 | -532.5 | 49.4
| 2100 | 27.83 | 174.7 | 1974.6 | -579 | 53.7
| 2200 | 27.83 | 174.7 | 2063 | -625.5 | 58
| 2300 | 27.83 | 174.7 | 2151.5 | -672 | 62.3
| 2400 | 27.83 | 174.7 | 2239.9 | -718.5 | 66.7
| 2500 | 27.83 | 174.7 | 2328.3 | -765 | 71
| 2600 | 27.83 | 174.7 | 2416.7 | -811.5 | 75.3
| 2700 | 27.83 | 174.7 | 2505.2 | -858 | 79.6
| 2800 | 27.83 | 174.7 | 2593.6 | -904.5 | 83.9
| 2900 | 27.83 | 174.7 | 2682 | -951 | 88.2
| 3000 | 27.83 | 174.7 | 2770.5 | -997.5 | 92.5
| 3100 | 27.83 | 174.7 | 2858.9 | -1044 | 96.8
| 3200 | 27.83 | 174.7 | 2947.3 | -1090.4 | 101.2
| 3300 | 27.83 | 174.7 | 3035.8 | -1136.9 | 105.5
| 3400 | 27.83 | 174.7 | 3124.2 | -1183.4 | 109.8
| 3500 | 27.83 | 174.7 | 3212.6 | -1229.9 | 114.1
| 3600 | 27.83 | 174.7 | 3301 | -1276.4 | 118.4
| 3700 | 27.83 | 174.7 | 3389.5 | -1322.9 | 122.7
| 3800 | 27.83 | 174.7 | 3477.9 | -1369.4 | 127
| 3900 | 27.83 | 174.7 | 3566.3 | -1415.9 | 131.3
| 4000 | 27.83 | 174.7 | 3654.8 | -1462.4 | 135.7
| 4100 | 27.83 | 174.7 | 3743.2 | -1508.9 | 140
| 4200 | 27.83 | 174.7 | 3831.6 | -1555.4 | 144.3
| 4300 | 27.83 | 174.7 | 3920.1 | -1601.9 | 148.6
| 4400 | 27.83 | 174.7 | 4008.5 | -1648.3 | 152.9
| 4500 | 27.83 | 174.7 | 4096.9 | -1694.8 | 157.2
| 4600 | 27.83 | 174.7 | 4185.3 | -1741.3 | 161.5
| 4700 | 27.83 | 174.7 | 4273.8 | -1787.8 | 165.8
| 4800 | 27.83 | 174.7 | 4362.2 | -1834.3 | 170.2
| 4900 | 27.83 | 174.7 | 4450.6 | -1880.8 | 174.5
| 5000 | 27.83 | 174.7 | 4539.1 | -1927.3 | 178.8
| 5100 | 27.83 | 174.7 | 4627.5 | -1973.8 | 183.1
| 5200 | 27.83 | 174.7 | 4715.9 | -2020.3 | 187.4
| 5300 | 27.83 | 174.7 | 4804.4 | -2066.8 | 191.7
| 5400 | 27.83 | 174.7 | 4892.8 | -2113.3 | 196
| 5500 | 27.83 | 174.7 | 4981.2 | -2159.8 | 200.3
| 5600 | 27.83 | 174.7 | 5069.6 | -2206.3 | 204.7
| 5700 | 27.83 | 174.7 | 5158.1 | -2252.7 | 209
| 5800 | 27.83 | 174.7 | 5246.5 | -2299.2 | 213.3
| 5832.5 | 27.83 | 174.7 | 5275.3 | -2314.4 | 214.7
| 5900 | 25.81 | 174.7 | 5335.5 | -2344.7 | 217.5
| 6000 | 22.81 | 174.7 | 5426.6 | -2385.7 | 221.3
| 6100 | 19.81 | 174.7 | 5519.8 | -2421.8 | 224.7
| 6200 | 16.81 | 174.7 | 5614.7 | -2453.1 | 227.6
| 6300 | 13.81 | 174.7 | 5711.1 | -2479.4 | 230
| 6400 | 10.81 | 174.7 | 5808.8 | -2500.6 | 232
| 6500 | 7.81 | 174.7 | 5907.5 | -2516.7 | 233.5
| 6600 | 4.81 | 174.7 | 6006.9 | -2527.7 | 234.5
| 6700 | 1.81 | 174.7 | 6106.7 | -2533.4 | 235
| 6720.3 | 1.2 | 174.7 | 6127 | -2534 | 235.1
| 6760.3 | 0 | 0 | 6167 | -2534.4 | 235.1
| 6800 | 0.1 | 239.55 | 6206.7 | -2534.4 | 235.1
| 6889.4 | 0.32 | 239.55 | 6296.1 | -2534.6 | 234.8
| 6900 | 0.32 | 239.55 | 6306.7 | -2534.6 | 234.7
| 7000 | 0.32 | 239.55 | 6406.7 | -2534.9 | 234.2
| 7100 | 0.32 | 239.55 | 6506.7 | -2535.2 | 233.8
| 7200 | 0.32 | 239.55 | 6606.7 | -2535.4 | 233.3
| 7300 | 0.32 | 239.55 | 6706.7 | -2535.7 | 232.8
| 7400 | 0.32 | 239.55 | 6806.7 | -2536 | 232.3
| 7500 | 0.32 | 239.55 | 6906.7 | -2536.3 | 231.8
| 7600 | 0.32 | 239.55 | 7006.7 | -2536.6 | 231.3
| 7700 | 0.32 | 239.55 | 7106.7 | -2536.9 | 230.9
| 7800 | 0.32 | 239.55 | 7206.7 | -2537.2 | 230.4
| 7900 | 0.32 | 239.55 | 7306.7 | -2537.4 | 229.9
| 8000 | 0.32 | 239.55 | 7406.7 | -2537.7 | 229.4
| 8100 | 0.32 | 239.55 | 7506.7 | -2538 | 228.9
| 8200 | 0.32 | 239.55 | 7606.7 | -2538.3 | 228.4
| 8300 | 0.32 | 239.55 | 7706.7 | -2538.6 | 227.9
| 8400 | 0.32 | 239.55 | 7806.7 | -2538.9 | 227.5
| 8500 | 0.32 | 239.55 | 7906.7 | -2539.2 | 227
| 8600 | 0.32 | 239.55 | 8006.7 | -2539.4 | 226.5
| 8700 | 0.32 | 239.55 | 8106.6 | -2539.7 | 226
| 8800 | 0.32 | 239.55 | 8206.6 | -2540 | 225.5
| 8900 | 0.32 | 239.55 | 8306.6 | -2540.3 | 225
| 9000 | 0.32 | 239.55 | 8406.6 | -2540.6 | 224.5
| 9100 | 0.32 | 239.55 | 8506.6 | -2540.9 | 224.1
| 9200 | 0.32 | 239.55 | 8606.6 | -2541.2 | 223.6
| 9300 | 0.32 | 239.55 | 8706.6 | -2541.4 | 223.1
| 9400 | 0.32 | 239.55 | 8806.6 | -2541.7 | 222.6
| 9500 | 0.32 | 239.55 | 8906.6 | -2542 | 222.1
| 9600 | 0.32 | 239.55 | 9006.6 | -2542.3 | 221.6
| 9700 | 0.32 | 239.55 | 9106.6 | -2542.6 | 221.1
| 9800 | 0.32 | 239.55 | 9206.6 | -2542.9 | 220.7
| 9900 | 0.32 | 239.55 | 9306.6 | -2543.2 | 220.2
| 10000 | 0.32 | 239.55 | 9406.6 | -2543.4 | 219.7
| 10100 | 0.32 | 239.55 | 9506.6 | -2543.7 | 219.2
| 10200 | 0.32 | 239.55 | 9606.6 | -2544 | 218.7
| 10300 | 0.32 | 239.55 | 9706.6 | -2544.3 | 218.2
| 10320.4 | 0.32 | 239.55 | 9727 | -2544.4 | 218.1
| 10400 | 0.32 | 239.55 | 9806.6 | -2544.6 | 217.7
| 10420.4 | 0.32 | 239.55 | 9827 | -2544.6 | 217.6
| 10500 | 0.32 | 239.55 | 9906.6 | -2544.9 | 217.3
| 10600 | 0.32 | 239.55 | 10006.6 | -2545.2 | 216.8
| 10700 | 0.32 | 239.55 | 10106.6 | -2545.4 | 216.3
| 10800 | 0.32 | 239.55 | 10206.6 | -2545.7 | 215.8
| 10900 | 0.32 | 239.55 | 10306.6 | -2546 | 215.3
| 11000 | 0.32 | 239.55 | 10406.6 | -2546.3 | 214.8
| 11100 | 0.32 | 239.55 | 10506.6 | -2546.6 | 214.3
| 11200 | 0.32 | 239.55 | 10606.6 | -2546.9 | 213.9
| 11300 | 0.32 | 239.55 | 10706.6 | -2547.2 | 213.4
| 11400 | 0.32 | 239.55 | 10806.6 | -2547.4 | 212.9
| 11420.4 | 0.32 | 239.55 | 10827 | -2547.5 | 212.8

## Lookup (hidden)
North Reference | RetunValue | Grid Type | ReturnValue | Deviation Indicator | ReturnValue
| 2 |  | 0 |  | 2
True |  | SPCS-Colorado Central-NAD27 |  | Directional
Grid |  | SPCS-Colorado Central-NAD83 |  | High Angle
|  | SPCS-Colorado North-NAD27 |  | Horizontal
SPCS-Colorado North-NAD83
SPCS-Colorado South-NAD27
SPCS-Colorado South-NAD83
UTM-Zone 12 NAD27
UTM-Zone 12 NAD83
UTM-Zone 13 NAD27
UTM-Zone 13 NAD83