## Data
Header Information | measured depth (ft) | inclination (°) | azimuth (°) | true vertical depth (ft) | northing +N/-S (ft) | easting +E/-W (ft)
Operator Name | 0 | 0 | 0 | 0 | 0 | 0
Encana Oil & Gas (USA) Inc. | 100 | 0 | 0 | 100 | 0 | 0
Operator Number | 200 | 0 | 0 | 200 | 0 | 0
100185 | 300 | 0 | 0 | 300 | 0 | 0
Well Name and Number | 400 | 0 | 0 | 400 | 0 | 0
N. PARACHUTE EMF 15B-17 F17 595 | 500 | 3 | 170.69 | 500 | -2.6 | 0.4
API Number (if available) | 600 | 6 | 170.69 | 599.6 | -10.3 | 1.7
05-045-20601-00 | 700 | 9 | 170.69 | 698.8 | -23.2 | 3.8
Location: QQ SEC TWP RGE | 800 | 12 | 170.69 | 797.1 | -41.2 | 6.8
SENW-SEC.17-T5S-R95W | 900 | 15 | 170.69 | 894.3 | -64.2 | 10.5
Citing Type: Planned or Actual | 1000 | 18 | 170.69 | 990.2 | -92.2 | 15.1
Planned | 1100 | 21 | 170.69 | 1084.4 | -125.2 | 20.5
Deviation Indicator | 1200 | 24 | 170.69 | 1176.8 | -162.9 | 26.7
Directional | 1257.7 | 25.73 | 170.69 | 1229.1 | -186.9 | 30.6
North Reference | 1300 | 25.73 | 170.69 | 1267.3 | -205 | 33.6
True | 1400 | 25.73 | 170.69 | 1357.3 | -247.8 | 40.6
Grid Type | 1500 | 25.73 | 170.69 | 1447.4 | -290.7 | 47.7
#VALUE! | 1600 | 25.73 | 170.69 | 1537.5 | -333.5 | 54.7
| 1700 | 25.73 | 170.69 | 1627.6 | -376.4 | 61.7
| 1800 | 25.73 | 170.69 | 1717.7 | -419.2 | 68.7
| 1900 | 25.73 | 170.69 | 1807.8 | -462.1 | 75.8
| 2000 | 25.73 | 170.69 | 1897.9 | -504.9 | 82.8
| 2100 | 25.73 | 170.69 | 1987.9 | -547.7 | 89.8
| 2200 | 25.73 | 170.69 | 2078 | -590.6 | 96.8
| 2300 | 25.73 | 170.69 | 2168.1 | -633.4 | 103.9
| 2400 | 25.73 | 170.69 | 2258.2 | -676.3 | 110.9
| 2500 | 25.73 | 170.69 | 2348.3 | -719.1 | 117.9
| 2600 | 25.73 | 170.69 | 2438.4 | -761.9 | 125
| 2700 | 25.73 | 170.69 | 2528.5 | -804.8 | 132
| 2800 | 25.73 | 170.69 | 2618.5 | -847.6 | 139
| 2900 | 25.73 | 170.69 | 2708.6 | -890.5 | 146
| 3000 | 25.73 | 170.69 | 2798.7 | -933.3 | 153.1
| 3100 | 25.73 | 170.69 | 2888.8 | -976.1 | 160.1
| 3200 | 25.73 | 170.69 | 2978.9 | -1019 | 167.1
| 3300 | 25.73 | 170.69 | 3069 | -1061.8 | 174.1
| 3400 | 25.73 | 170.69 | 3159 | -1104.7 | 181.2
| 3500 | 25.73 | 170.69 | 3249.1 | -1147.5 | 188.2
| 3600 | 25.73 | 170.69 | 3339.2 | -1190.4 | 195.2
| 3700 | 25.73 | 170.69 | 3429.3 | -1233.2 | 202.2
| 3800 | 25.73 | 170.69 | 3519.4 | -1276 | 209.3
| 3900 | 25.73 | 170.69 | 3609.5 | -1318.9 | 216.3
| 4000 | 25.73 | 170.69 | 3699.6 | -1361.7 | 223.3
| 4100 | 25.73 | 170.69 | 3789.6 | -1404.6 | 230.3
| 4200 | 25.73 | 170.69 | 3879.7 | -1447.4 | 237.4
| 4300 | 25.73 | 170.69 | 3969.8 | -1490.2 | 244.4
| 4400 | 25.73 | 170.69 | 4059.9 | -1533.1 | 251.4
| 4500 | 25.73 | 170.69 | 4150 | -1575.9 | 258.4
| 4600 | 25.73 | 170.69 | 4240.1 | -1618.8 | 265.5
| 4700 | 25.73 | 170.69 | 4330.1 | -1661.6 | 272.5
| 4800 | 25.73 | 170.69 | 4420.2 | -1704.4 | 279.5
| 4900 | 25.73 | 170.69 | 4510.3 | -1747.3 | 286.5
| 5000 | 25.73 | 170.69 | 4600.4 | -1790.1 | 293.6
| 5100 | 25.73 | 170.69 | 4690.5 | -1833 | 300.6
| 5200 | 25.73 | 170.69 | 4780.6 | -1875.8 | 307.6
| 5300 | 25.73 | 170.69 | 4870.7 | -1918.7 | 314.6
| 5400 | 25.73 | 170.69 | 4960.7 | -1961.5 | 321.7
| 5500 | 25.73 | 170.69 | 5050.8 | -2004.3 | 328.7
| 5600 | 25.73 | 170.69 | 5140.9 | -2047.2 | 335.7
| 5700 | 25.73 | 170.69 | 5231 | -2090 | 342.7
| 5800 | 25.73 | 170.69 | 5321.1 | -2132.9 | 349.8
| 5819.7 | 25.73 | 170.69 | 5338.9 | -2141.3 | 351.2
| 5900 | 23.32 | 170.69 | 5411.9 | -2174.2 | 356.5
| 6000 | 20.32 | 170.69 | 5504.7 | -2210.9 | 362.6
| 6100 | 17.32 | 170.69 | 5599.3 | -2242.7 | 367.8
| 6200 | 14.32 | 170.69 | 5695.5 | -2269.6 | 372.2
| 6300 | 11.32 | 170.69 | 5793 | -2291.5 | 375.8
| 6400 | 8.32 | 170.69 | 5891.6 | -2308.3 | 378.5
| 6500 | 5.32 | 170.69 | 5990.8 | -2320.1 | 380.5
| 6600 | 2.32 | 170.69 | 6090.6 | -2326.6 | 381.5
| 6637.4 | 1.2 | 170.69 | 6128 | -2327.8 | 381.7
| 6677.4 | 0 | 0 | 6168 | -2328.2 | 381.8
| 6700 | 0.06 | 239.59 | 6190.6 | -2328.2 | 381.8
| 6800 | 0.31 | 239.59 | 6290.6 | -2328.4 | 381.5
| 6806.6 | 0.32 | 239.59 | 6297.2 | -2328.4 | 381.5
| 6900 | 0.32 | 239.59 | 6390.6 | -2328.6 | 381
| 7000 | 0.32 | 239.59 | 6490.6 | -2328.9 | 380.5
| 7100 | 0.32 | 239.59 | 6590.6 | -2329.2 | 380.1
| 7200 | 0.32 | 239.59 | 6690.6 | -2329.5 | 379.6
| 7300 | 0.32 | 239.59 | 6790.6 | -2329.8 | 379.1
| 7400 | 0.32 | 239.59 | 6890.6 | -2330.1 | 378.6
| 7500 | 0.32 | 239.59 | 6990.6 | -2330.4 | 378.1
| 7600 | 0.32 | 239.59 | 7090.6 | -2330.6 | 377.6
| 7700 | 0.32 | 239.59 | 7190.6 | -2330.9 | 377.1
| 7800 | 0.32 | 239.59 | 7290.6 | -2331.2 | 376.7
| 7900 | 0.32 | 239.59 | 7390.6 | -2331.5 | 376.2
| 8000 | 0.32 | 239.59 | 7490.6 | -2331.8 | 375.7
| 8100 | 0.32 | 239.59 | 7590.6 | -2332.1 | 375.2
| 8200 | 0.32 | 239.59 | 7690.6 | -2332.4 | 374.7
| 8300 | 0.32 | 239.59 | 7790.6 | -2332.6 | 374.2
| 8400 | 0.32 | 239.59 | 7890.6 | -2332.9 | 373.7
| 8500 | 0.32 | 239.59 | 7990.6 | -2333.2 | 373.3
| 8600 | 0.32 | 239.59 | 8090.6 | -2333.5 | 372.8
| 8700 | 0.32 | 239.59 | 8190.6 | -2333.8 | 372.3
| 8800 | 0.32 | 239.59 | 8290.5 | -2334.1 | 371.8
| 8900 | 0.32 | 239.59 | 8390.5 | -2334.3 | 371.3
| 9000 | 0.32 | 239.59 | 8490.5 | -2334.6 | 370.8
| 9100 | 0.32 | 239.59 | 8590.5 | -2334.9 | 370.3
| 9200 | 0.32 | 239.59 | 8690.5 | -2335.2 | 369.9
| 9300 | 0.32 | 239.59 | 8790.5 | -2335.5 | 369.4
| 9400 | 0.32 | 239.59 | 8890.5 | -2335.8 | 368.9
| 9500 | 0.32 | 239.59 | 8990.5 | -2336.1 | 368.4
| 9600 | 0.32 | 239.59 | 9090.5 | -2336.3 | 367.9
| 9700 | 0.32 | 239.59 | 9190.5 | -2336.6 | 367.4
| 9800 | 0.32 | 239.59 | 9290.5 | -2336.9 | 366.9
| 9900 | 0.32 | 239.59 | 9390.5 | -2337.2 | 366.4
| 10000 | 0.32 | 239.59 | 9490.5 | -2337.5 | 366
| 10100 | 0.32 | 239.59 | 9590.5 | -2337.8 | 365.5
| 10200 | 0.32 | 239.59 | 9690.5 | -2338.1 | 365
| 10237.5 | 0.32 | 239.59 | 9728 | -2338.2 | 364.8
| 10300 | 0.32 | 239.59 | 9790.5 | -2338.3 | 364.5
| 10337.5 | 0.32 | 239.59 | 9828 | -2338.4 | 364.3
| 10400 | 0.32 | 239.59 | 9890.5 | -2338.6 | 364
| 10500 | 0.32 | 239.59 | 9990.5 | -2338.9 | 363.5
| 10600 | 0.32 | 239.59 | 10090.5 | -2339.2 | 363
| 10700 | 0.32 | 239.59 | 10190.5 | -2339.5 | 362.6
| 10800 | 0.32 | 239.59 | 10290.5 | -2339.8 | 362.1
| 10900 | 0.32 | 239.59 | 10390.5 | -2340.1 | 361.6
| 11000 | 0.32 | 239.59 | 10490.5 | -2340.3 | 361.1
| 11100 | 0.32 | 239.59 | 10590.5 | -2340.6 | 360.6
| 11200 | 0.32 | 239.59 | 10690.5 | -2340.9 | 360.1
| 11300 | 0.32 | 239.59 | 10790.5 | -2341.2 | 359.6
| 11337.5 | 0.32 | 239.59 | 10828 | -2341.3 | 359.5

## Lookup (hidden)
North Reference | RetunValue | Grid Type | ReturnValue | Deviation Indicator | ReturnValue
| 2 |  | 0 |  | 2
True |  | SPCS-Colorado Central-NAD27 |  | Directional
Grid |  | SPCS-Colorado Central-NAD83 |  | High Angle
|  | SPCS-Colorado North-NAD27 |  | Horizontal
SPCS-Colorado North-NAD83
SPCS-Colorado South-NAD27
SPCS-Colorado South-NAD83
UTM-Zone 12 NAD27
UTM-Zone 12 NAD83
UTM-Zone 13 NAD27
UTM-Zone 13 NAD83