## Data
Header Information | measured depth (ft) | inclination (°) | azimuth (°) | true vertical depth (ft) | northing +N/-S (ft) | easting +E/-W (ft)
Operator Name | 0 | 0 | 0 | 0 | 0 | 0
Encana Oil & Gas (USA) Inc. | 100 | 0 | 0 | 100 | 0 | 0
Operator Number | 200 | 0 | 0 | 200 | 0 | 0
100185 | 300 | 0 | 0 | 300 | 0 | 0
Well Name and Number | 400 | 0 | 0 | 400 | 0 | 0
N. PARACHUTE EMF 16B-17 F17 595 | 500 | 0 | 0 | 500 | 0 | 0
API Number (if available) | 600 | 3 | 128.46 | 600 | -1.6 | 2
05-045-20602-00 | 700 | 6 | 128.46 | 699.6 | -6.5 | 8.2
Location: QQ SEC TWP RGE | 800 | 9 | 128.46 | 798.8 | -14.6 | 18.4
SENW-SEC.17-T5S-R95W | 900 | 12 | 128.46 | 897.1 | -26 | 32.7
Citing Type: Planned or Actual | 1000 | 15 | 128.46 | 994.3 | -40.5 | 51
Planned | 1100 | 18 | 128.46 | 1090.2 | -58.1 | 73.2
Deviation Indicator | 1200 | 21 | 128.46 | 1184.4 | -78.9 | 99.3
Directional | 1300 | 24 | 128.46 | 1276.8 | -102.7 | 129.3
North Reference | 1400 | 27 | 128.46 | 1367.1 | -129.5 | 163
True | 1500 | 30 | 128.46 | 1454.9 | -159.1 | 200.4
Grid Type | 1600 | 33 | 128.46 | 1540.2 | -191.6 | 241.3
#VALUE! | 1700 | 36 | 128.46 | 1622.6 | -226.9 | 285.6
| 1800 | 39 | 128.46 | 1701.9 | -264.7 | 333.3
| 1806.2 | 39.19 | 128.46 | 1706.7 | -267.2 | 336.4
| 1900 | 39.19 | 128.46 | 1779.4 | -304 | 382.8
| 2000 | 39.19 | 128.46 | 1856.9 | -343.3 | 432.2
| 2100 | 39.19 | 128.46 | 1934.4 | -382.6 | 481.7
| 2200 | 39.19 | 128.46 | 2012 | -421.9 | 531.2
| 2300 | 39.19 | 128.46 | 2089.5 | -461.2 | 580.7
| 2400 | 39.19 | 128.46 | 2167 | -500.5 | 630.1
| 2500 | 39.19 | 128.46 | 2244.5 | -539.8 | 679.6
| 2600 | 39.19 | 128.46 | 2322 | -579.1 | 729.1
| 2700 | 39.19 | 128.46 | 2399.5 | -618.4 | 778.6
| 2800 | 39.19 | 128.46 | 2477 | -657.7 | 828
| 2900 | 39.19 | 128.46 | 2554.5 | -697 | 877.5
| 3000 | 39.19 | 128.46 | 2632 | -736.3 | 927
| 3100 | 39.19 | 128.46 | 2709.5 | -775.6 | 976.5
| 3200 | 39.19 | 128.46 | 2787 | -814.9 | 1026
| 3300 | 39.19 | 128.46 | 2864.6 | -854.2 | 1075.4
| 3400 | 39.19 | 128.46 | 2942.1 | -893.5 | 1124.9
| 3500 | 39.19 | 128.46 | 3019.6 | -932.8 | 1174.4
| 3600 | 39.19 | 128.46 | 3097.1 | -972.1 | 1223.9
| 3700 | 39.19 | 128.46 | 3174.6 | -1011.4 | 1273.3
| 3800 | 39.19 | 128.46 | 3252.1 | -1050.7 | 1322.8
| 3900 | 39.19 | 128.46 | 3329.6 | -1090 | 1372.3
| 4000 | 39.19 | 128.46 | 3407.1 | -1129.3 | 1421.8
| 4100 | 39.19 | 128.46 | 3484.6 | -1168.6 | 1471.2
| 4200 | 39.19 | 128.46 | 3562.1 | -1207.9 | 1520.7
| 4300 | 39.19 | 128.46 | 3639.6 | -1247.2 | 1570.2
| 4400 | 39.19 | 128.46 | 3717.2 | -1286.5 | 1619.7
| 4500 | 39.19 | 128.46 | 3794.7 | -1325.8 | 1669.2
| 4600 | 39.19 | 128.46 | 3872.2 | -1365.1 | 1718.6
| 4700 | 39.19 | 128.46 | 3949.7 | -1404.4 | 1768.1
| 4800 | 39.19 | 128.46 | 4027.2 | -1443.7 | 1817.6
| 4900 | 39.19 | 128.46 | 4104.7 | -1483 | 1867.1
| 5000 | 39.19 | 128.46 | 4182.2 | -1522.3 | 1916.5
| 5100 | 39.19 | 128.46 | 4259.7 | -1561.6 | 1966
| 5200 | 39.19 | 128.46 | 4337.2 | -1600.9 | 2015.5
| 5300 | 39.19 | 128.46 | 4414.7 | -1640.2 | 2065
| 5400 | 39.19 | 128.46 | 4492.2 | -1679.5 | 2114.5
| 5500 | 39.19 | 128.46 | 4569.8 | -1718.8 | 2163.9
| 5600 | 39.19 | 128.46 | 4647.3 | -1758 | 2213.4
| 5700 | 39.19 | 128.46 | 4724.8 | -1797.3 | 2262.9
| 5800 | 39.19 | 128.46 | 4802.3 | -1836.6 | 2312.4
| 5900 | 39.19 | 128.46 | 4879.8 | -1875.9 | 2361.8
| 6000 | 39.19 | 128.46 | 4957.3 | -1915.2 | 2411.3
| 6100 | 39.19 | 128.46 | 5034.8 | -1954.5 | 2460.8
| 6200 | 39.19 | 128.46 | 5112.3 | -1993.8 | 2510.3
| 6203.8 | 39.19 | 128.46 | 5115.3 | -1995.3 | 2512.1
| 6300 | 36.3 | 128.46 | 5191.3 | -2032 | 2558.3
| 6400 | 33.3 | 128.46 | 5273.4 | -2067.4 | 2602.9
| 6500 | 30.3 | 128.46 | 5358.4 | -2100.2 | 2644.2
| 6600 | 27.3 | 128.46 | 5446 | -2130.2 | 2681.9
| 6700 | 24.3 | 128.46 | 5536.1 | -2157.2 | 2716
| 6800 | 21.3 | 128.46 | 5628.2 | -2181.3 | 2746.3
| 6900 | 18.3 | 128.46 | 5722.3 | -2202.4 | 2772.9
| 7000 | 15.3 | 128.46 | 5818 | -2220.4 | 2795.5
| 7100 | 12.3 | 128.46 | 5915.1 | -2235.2 | 2814.2
| 7200 | 9.3 | 128.46 | 6013.3 | -2246.9 | 2828.8
| 7300 | 6.3 | 128.46 | 6112.4 | -2255.3 | 2839.5
| 7400 | 3.3 | 128.46 | 6212 | -2260.5 | 2846
| 7470 | 1.2 | 128.46 | 6282 | -2262.2 | 2848.2
| 7500 | 0.3 | 128.46 | 6312 | -2262.5 | 2848.5
| 7510 | 0 | 0 | 6322 | -2262.5 | 2848.5
| 7600 | 0.22 | 239.56 | 6412 | -2262.6 | 2848.3
| 7639.2 | 0.32 | 239.56 | 6451.2 | -2262.7 | 2848.2
| 7700 | 0.32 | 239.56 | 6512 | -2262.8 | 2847.9
| 7800 | 0.32 | 239.56 | 6612 | -2263.1 | 2847.4
| 7900 | 0.32 | 239.56 | 6712 | -2263.4 | 2846.9
| 8000 | 0.32 | 239.56 | 6812 | -2263.7 | 2846.4
| 8100 | 0.32 | 239.56 | 6912 | -2264 | 2845.9
| 8200 | 0.32 | 239.56 | 7012 | -2264.3 | 2845.5
| 8300 | 0.32 | 239.56 | 7112 | -2264.6 | 2845
| 8400 | 0.32 | 239.56 | 7212 | -2264.8 | 2844.5
| 8500 | 0.32 | 239.56 | 7312 | -2265.1 | 2844
| 8600 | 0.32 | 239.56 | 7412 | -2265.4 | 2843.5
| 8700 | 0.32 | 239.56 | 7512 | -2265.7 | 2843
| 8800 | 0.32 | 239.56 | 7612 | -2266 | 2842.5
| 8900 | 0.32 | 239.56 | 7712 | -2266.3 | 2842.1
| 9000 | 0.32 | 239.56 | 7812 | -2266.6 | 2841.6
| 9100 | 0.32 | 239.56 | 7912 | -2266.8 | 2841.1
| 9200 | 0.32 | 239.56 | 8012 | -2267.1 | 2840.6
| 9300 | 0.32 | 239.56 | 8112 | -2267.4 | 2840.1
| 9400 | 0.32 | 239.56 | 8212 | -2267.7 | 2839.6
| 9500 | 0.32 | 239.56 | 8312 | -2268 | 2839.1
| 9600 | 0.32 | 239.56 | 8412 | -2268.3 | 2838.7
| 9700 | 0.32 | 239.56 | 8512 | -2268.6 | 2838.2
| 9800 | 0.32 | 239.56 | 8612 | -2268.8 | 2837.7
| 9900 | 0.32 | 239.56 | 8711.9 | -2269.1 | 2837.2
| 10000 | 0.32 | 239.56 | 8811.9 | -2269.4 | 2836.7
| 10100 | 0.32 | 239.56 | 8911.9 | -2269.7 | 2836.2
| 10200 | 0.32 | 239.56 | 9011.9 | -2270 | 2835.7
| 10300 | 0.32 | 239.56 | 9111.9 | -2270.3 | 2835.3
| 10400 | 0.32 | 239.56 | 9211.9 | -2270.6 | 2834.8
| 10500 | 0.32 | 239.56 | 9311.9 | -2270.8 | 2834.3
| 10600 | 0.32 | 239.56 | 9411.9 | -2271.1 | 2833.8
| 10700 | 0.32 | 239.56 | 9511.9 | -2271.4 | 2833.3
| 10800 | 0.32 | 239.56 | 9611.9 | -2271.7 | 2832.8
| 10900 | 0.32 | 239.56 | 9711.9 | -2272 | 2832.3
| 11000 | 0.32 | 239.56 | 9811.9 | -2272.3 | 2831.9
| 11070.1 | 0.32 | 239.56 | 9882 | -2272.5 | 2831.5
| 11100 | 0.32 | 239.56 | 9911.9 | -2272.6 | 2831.4
| 11170.1 | 0.32 | 239.56 | 9982 | -2272.8 | 2831
| 11200 | 0.32 | 239.56 | 10011.9 | -2272.8 | 2830.9
| 11300 | 0.32 | 239.56 | 10111.9 | -2273.1 | 2830.4
| 11400 | 0.32 | 239.56 | 10211.9 | -2273.4 | 2829.9
| 11500 | 0.32 | 239.56 | 10311.9 | -2273.7 | 2829.4
| 11600 | 0.32 | 239.56 | 10411.9 | -2274 | 2828.9
| 11700 | 0.32 | 239.56 | 10511.9 | -2274.3 | 2828.5
| 11800 | 0.32 | 239.56 | 10611.9 | -2274.6 | 2828
| 11900 | 0.32 | 239.56 | 10711.9 | -2274.8 | 2827.5
| 12000 | 0.32 | 239.56 | 10811.9 | -2275.1 | 2827
| 12100 | 0.32 | 239.56 | 10911.9 | -2275.4 | 2826.5
| 12170.1 | 0.32 | 239.56 | 10982 | -2275.6 | 2826.2

## Lookup (hidden)
North Reference | RetunValue | Grid Type | ReturnValue | Deviation Indicator | ReturnValue
| 2 |  | 0 |  | 2
True |  | SPCS-Colorado Central-NAD27 |  | Directional
Grid |  | SPCS-Colorado Central-NAD83 |  | High Angle
|  | SPCS-Colorado North-NAD27 |  | Horizontal
SPCS-Colorado North-NAD83
SPCS-Colorado South-NAD27
SPCS-Colorado South-NAD83
UTM-Zone 12 NAD27
UTM-Zone 12 NAD83
UTM-Zone 13 NAD27
UTM-Zone 13 NAD83