## Data
Header Information | measured depth (ft) | inclination (°) | azimuth (°) | true vertical depth (ft) | northing +N/-S (ft) | easting +E/-W (ft)
Operator Name | 0 | 0 | 0 | 0 | 0 | 0
Encana Oil & Gas (USA) Inc. | 100 | 0 | 0 | 100 | 0 | 0
Operator Number | 200 | 0 | 0 | 200 | 0 | 0
100185 | 300 | 0 | 0 | 300 | 0 | 0
Well Name and Number | 400 | 0 | 0 | 400 | 0 | 0
N. PARACHUTE EMF 16C-17 F17 595 | 500 | 3 | 133.45 | 500 | -1.8 | 1.9
API Number (if available) | 600 | 6 | 133.45 | 599.6 | -7.2 | 7.6
05-045-20597-00 | 700 | 9 | 133.45 | 698.8 | -16.2 | 17.1
Location: QQ SEC TWP RGE | 800 | 12 | 133.45 | 797.1 | -28.7 | 30.3
SENW-SEC.17-T5S-R95W | 900 | 15 | 133.45 | 894.3 | -44.8 | 47.2
Citing Type: Planned or Actual | 1000 | 18 | 133.45 | 990.2 | -64.3 | 67.9
Planned | 1100 | 21 | 133.45 | 1084.4 | -87.2 | 92.1
Deviation Indicator | 1200 | 24 | 133.45 | 1176.8 | -113.6 | 119.9
Directional | 1300 | 27 | 133.45 | 1267.1 | -143.2 | 151.1
North Reference | 1400 | 30 | 133.45 | 1354.9 | -176 | 185.8
True | 1500 | 33 | 133.45 | 1440.2 | -211.9 | 223.7
Grid Type | 1600 | 36 | 133.45 | 1522.6 | -250.8 | 264.8
#VALUE! | 1700 | 39 | 133.45 | 1601.9 | -292.7 | 309
| 1800 | 42 | 133.45 | 1677.9 | -337.4 | 356.1
| 1805.6 | 42.17 | 133.45 | 1682.1 | -339.9 | 358.9
| 1900 | 42.17 | 133.45 | 1752.1 | -383.5 | 404.9
| 2000 | 42.17 | 133.45 | 1826.2 | -429.7 | 453.6
| 2100 | 42.17 | 133.45 | 1900.3 | -475.9 | 502.3
| 2200 | 42.17 | 133.45 | 1974.4 | -522 | 551.1
| 2300 | 42.17 | 133.45 | 2048.5 | -568.2 | 599.8
| 2400 | 42.17 | 133.45 | 2122.7 | -614.4 | 648.5
| 2500 | 42.17 | 133.45 | 2196.8 | -660.5 | 697.3
| 2600 | 42.17 | 133.45 | 2270.9 | -706.7 | 746
| 2700 | 42.17 | 133.45 | 2345 | -752.9 | 794.7
| 2800 | 42.17 | 133.45 | 2419.1 | -799 | 843.5
| 2900 | 42.17 | 133.45 | 2493.3 | -845.2 | 892.2
| 3000 | 42.17 | 133.45 | 2567.4 | -891.4 | 941
| 3100 | 42.17 | 133.45 | 2641.5 | -937.5 | 989.7
| 3200 | 42.17 | 133.45 | 2715.6 | -983.7 | 1038.4
| 3300 | 42.17 | 133.45 | 2789.7 | -1029.9 | 1087.2
| 3400 | 42.17 | 133.45 | 2863.8 | -1076 | 1135.9
| 3500 | 42.17 | 133.45 | 2938 | -1122.2 | 1184.6
| 3600 | 42.17 | 133.45 | 3012.1 | -1168.4 | 1233.4
| 3700 | 42.17 | 133.45 | 3086.2 | -1214.5 | 1282.1
| 3800 | 42.17 | 133.45 | 3160.3 | -1260.7 | 1330.8
| 3900 | 42.17 | 133.45 | 3234.4 | -1306.9 | 1379.6
| 4000 | 42.17 | 133.45 | 3308.6 | -1353 | 1428.3
| 4100 | 42.17 | 133.45 | 3382.7 | -1399.2 | 1477
| 4200 | 42.17 | 133.45 | 3456.8 | -1445.4 | 1525.8
| 4300 | 42.17 | 133.45 | 3530.9 | -1491.5 | 1574.5
| 4400 | 42.17 | 133.45 | 3605 | -1537.7 | 1623.2
| 4500 | 42.17 | 133.45 | 3679.1 | -1583.9 | 1672
| 4600 | 42.17 | 133.45 | 3753.3 | -1630 | 1720.7
| 4700 | 42.17 | 133.45 | 3827.4 | -1676.2 | 1769.4
| 4800 | 42.17 | 133.45 | 3901.5 | -1722.4 | 1818.2
| 4900 | 42.17 | 133.45 | 3975.6 | -1768.5 | 1866.9
| 5000 | 42.17 | 133.45 | 4049.7 | -1814.7 | 1915.7
| 5100 | 42.17 | 133.45 | 4123.9 | -1860.9 | 1964.4
| 5200 | 42.17 | 133.45 | 4198 | -1907 | 2013.1
| 5300 | 42.17 | 133.45 | 4272.1 | -1953.2 | 2061.9
| 5400 | 42.17 | 133.45 | 4346.2 | -1999.4 | 2110.6
| 5500 | 42.17 | 133.45 | 4420.3 | -2045.5 | 2159.3
| 5600 | 42.17 | 133.45 | 4494.5 | -2091.7 | 2208.1
| 5700 | 42.17 | 133.45 | 4568.6 | -2137.9 | 2256.8
| 5800 | 42.17 | 133.45 | 4642.7 | -2184 | 2305.5
| 5900 | 42.17 | 133.45 | 4716.8 | -2230.2 | 2354.3
| 6000 | 42.17 | 133.45 | 4790.9 | -2276.4 | 2403
| 6100 | 42.17 | 133.45 | 4865 | -2322.5 | 2451.7
| 6188.9 | 42.17 | 133.45 | 4930.9 | -2363.5 | 2495
| 6200 | 41.83 | 133.45 | 4939.2 | -2368.7 | 2500.5
| 6300 | 38.83 | 133.45 | 5015.4 | -2413.2 | 2547.4
| 6400 | 35.83 | 133.45 | 5094.9 | -2454.9 | 2591.5
| 6500 | 32.83 | 133.45 | 5177.5 | -2493.7 | 2632.4
| 6600 | 29.83 | 133.45 | 5262.9 | -2529.4 | 2670.2
| 6700 | 26.83 | 133.45 | 5350.9 | -2562.1 | 2704.6
| 6800 | 23.83 | 133.45 | 5441.3 | -2591.5 | 2735.7
| 6900 | 20.83 | 133.45 | 5533.8 | -2617.6 | 2763.2
| 7000 | 17.83 | 133.45 | 5628.1 | -2640.4 | 2787.3
| 7100 | 14.83 | 133.45 | 5724.1 | -2659.7 | 2807.7
| 7200 | 11.83 | 133.45 | 5821.3 | -2675.6 | 2824.4
| 7300 | 8.83 | 133.45 | 5919.7 | -2687.9 | 2837.5
| 7400 | 5.83 | 133.45 | 6018.9 | -2696.7 | 2846.7
| 7500 | 2.83 | 133.45 | 6118.6 | -2701.9 | 2852.2
| 7554.4 | 1.2 | 133.45 | 6173 | -2703.2 | 2853.6
| 7594.4 | 0 | 0 | 6213 | -2703.5 | 2853.9
| 7600 | 0.01 | 239.62 | 6218.6 | -2703.5 | 2853.9
| 7700 | 0.26 | 239.62 | 6318.5 | -2703.6 | 2853.7
| 7723.8 | 0.32 | 239.62 | 6342.3 | -2703.7 | 2853.6
| 7800 | 0.32 | 239.62 | 6418.5 | -2703.9 | 2853.2
| 7900 | 0.32 | 239.62 | 6518.5 | -2704.2 | 2852.7
| 8000 | 0.32 | 239.62 | 6618.5 | -2704.5 | 2852.2
| 8100 | 0.32 | 239.62 | 6718.5 | -2704.7 | 2851.8
| 8200 | 0.32 | 239.62 | 6818.5 | -2705 | 2851.3
| 8300 | 0.32 | 239.62 | 6918.5 | -2705.3 | 2850.8
| 8400 | 0.32 | 239.62 | 7018.5 | -2705.6 | 2850.3
| 8500 | 0.32 | 239.62 | 7118.5 | -2705.9 | 2849.8
| 8600 | 0.32 | 239.62 | 7218.5 | -2706.2 | 2849.3
| 8700 | 0.32 | 239.62 | 7318.5 | -2706.5 | 2848.8
| 8800 | 0.32 | 239.62 | 7418.5 | -2706.7 | 2848.3
| 8900 | 0.32 | 239.62 | 7518.5 | -2707 | 2847.9
| 9000 | 0.32 | 239.62 | 7618.5 | -2707.3 | 2847.4
| 9100 | 0.32 | 239.62 | 7718.5 | -2707.6 | 2846.9
| 9200 | 0.32 | 239.62 | 7818.5 | -2707.9 | 2846.4
| 9300 | 0.32 | 239.62 | 7918.5 | -2708.2 | 2845.9
| 9400 | 0.32 | 239.62 | 8018.5 | -2708.5 | 2845.4
| 9500 | 0.32 | 239.62 | 8118.5 | -2708.7 | 2844.9
| 9600 | 0.32 | 239.62 | 8218.5 | -2709 | 2844.5
| 9700 | 0.32 | 239.62 | 8318.5 | -2709.3 | 2844
| 9800 | 0.32 | 239.62 | 8418.5 | -2709.6 | 2843.5
| 9900 | 0.32 | 239.62 | 8518.5 | -2709.9 | 2843
| 10000 | 0.32 | 239.62 | 8618.5 | -2710.2 | 2842.5
| 10100 | 0.32 | 239.62 | 8718.5 | -2710.4 | 2842
| 10200 | 0.32 | 239.62 | 8818.5 | -2710.7 | 2841.5
| 10300 | 0.32 | 239.62 | 8918.5 | -2711 | 2841
| 10400 | 0.32 | 239.62 | 9018.5 | -2711.3 | 2840.6
| 10500 | 0.32 | 239.62 | 9118.5 | -2711.6 | 2840.1
| 10600 | 0.32 | 239.62 | 9218.5 | -2711.9 | 2839.6
| 10700 | 0.32 | 239.62 | 9318.5 | -2712.2 | 2839.1
| 10800 | 0.32 | 239.62 | 9418.5 | -2712.4 | 2838.6
| 10900 | 0.32 | 239.62 | 9518.5 | -2712.7 | 2838.1
| 11000 | 0.32 | 239.62 | 9618.5 | -2713 | 2837.6
| 11100 | 0.32 | 239.62 | 9718.5 | -2713.3 | 2837.2
| 11154.5 | 0.32 | 239.62 | 9773 | -2713.5 | 2836.9
| 11200 | 0.32 | 239.62 | 9818.5 | -2713.6 | 2836.7
| 11254.5 | 0.32 | 239.62 | 9873 | -2713.7 | 2836.4
| 11300 | 0.32 | 239.62 | 9918.5 | -2713.9 | 2836.2
| 11400 | 0.32 | 239.62 | 10018.5 | -2714.2 | 2835.7
| 11500 | 0.32 | 239.62 | 10118.5 | -2714.4 | 2835.2
| 11600 | 0.32 | 239.62 | 10218.5 | -2714.7 | 2834.7
| 11700 | 0.32 | 239.62 | 10318.5 | -2715 | 2834.2
| 11800 | 0.32 | 239.62 | 10418.5 | -2715.3 | 2833.7
| 11900 | 0.32 | 239.62 | 10518.5 | -2715.6 | 2833.3
| 12000 | 0.32 | 239.62 | 10618.5 | -2715.9 | 2832.8
| 12100 | 0.32 | 239.62 | 10718.5 | -2716.2 | 2832.3
| 12200 | 0.32 | 239.62 | 10818.5 | -2716.4 | 2831.8
| 12254.5 | 0.32 | 239.62 | 10873 | -2716.6 | 2831.5

## Lookup (hidden)
North Reference | RetunValue | Grid Type | ReturnValue | Deviation Indicator | ReturnValue
| 2 |  | 0 |  | 2
True |  | SPCS-Colorado Central-NAD27 |  | Directional
Grid |  | SPCS-Colorado Central-NAD83 |  | High Angle
|  | SPCS-Colorado North-NAD27 |  | Horizontal
SPCS-Colorado North-NAD83
SPCS-Colorado South-NAD27
SPCS-Colorado South-NAD83
UTM-Zone 12 NAD27
UTM-Zone 12 NAD83
UTM-Zone 13 NAD27
UTM-Zone 13 NAD83