## Data
Header Information | measured depth (ft) | inclination (°) | azimuth (°) | true vertical depth (ft) | northing +N/-S (ft) | easting +E/-W (ft)
Operator Name | 0 | 0 | 0 | 0 | 0 | 0
Encana Oil & Gas (USA) Inc. | 100 | 0 | 0 | 100 | 0 | 0
Operator Number | 200 | 0 | 0 | 200 | 0 | 0
100185 | 300 | 0 | 0 | 300 | 0 | 0
Well Name and Number | 400 | 0 | 0 | 400 | 0 | 0
N. PARACHUTE EMF 16D-17 F17 595 | 500 | 3 | 125 | 500 | -1.5 | 2.1
API Number (if available) | 600 | 6 | 125 | 599.6 | -6 | 8.6
05-045-20596-00 | 700 | 9 | 125 | 698.8 | -13.5 | 19.3
Location: QQ SEC TWP RGE | 733.3 | 10 | 125 | 731.6 | -16.6 | 23.8
SENW-SEC.17-T5S-R95W | 800 | 11.92 | 127.9 | 797.1 | -24.2 | 33.9
Citing Type: Planned or Actual | 900 | 14.85 | 130.84 | 894.4 | -38.9 | 51.8
Planned | 1000 | 17.79 | 132.83 | 990.3 | -57.7 | 72.7
Deviation Indicator | 1100 | 20.76 | 134.27 | 1084.7 | -80.4 | 96.6
Directional | 1200 | 23.73 | 135.36 | 1177.3 | -107.1 | 123.4
North Reference | 1300 | 26.71 | 136.22 | 1267.7 | -137.7 | 153.1
True | 1400 | 29.69 | 136.92 | 1355.8 | -172 | 185.6
Grid Type | 1500 | 32.67 | 137.5 | 1441.4 | -210 | 220.7
#VALUE! | 1600 | 35.66 | 138 | 1524.1 | -251.6 | 258.5
| 1700 | 38.65 | 138.43 | 1603.8 | -296.6 | 298.7
| 1800 | 41.64 | 138.8 | 1680.3 | -345 | 341.3
| 1871 | 43.76 | 139.04 | 1732.4 | -381.3 | 373
| 1900 | 43.76 | 139.04 | 1753.4 | -396.4 | 386.1
| 2000 | 43.76 | 139.04 | 1825.6 | -448.6 | 431.5
| 2100 | 43.76 | 139.04 | 1897.8 | -500.9 | 476.8
| 2200 | 43.76 | 139.04 | 1970 | -553.1 | 522.1
| 2300 | 43.76 | 139.04 | 2042.3 | -605.3 | 567.5
| 2400 | 43.76 | 139.04 | 2114.5 | -657.6 | 612.8
| 2500 | 43.76 | 139.04 | 2186.7 | -709.8 | 658.2
| 2600 | 43.76 | 139.04 | 2258.9 | -762 | 703.5
| 2700 | 43.76 | 139.04 | 2331.2 | -814.3 | 748.8
| 2800 | 43.76 | 139.04 | 2403.4 | -866.5 | 794.2
| 2900 | 43.76 | 139.04 | 2475.6 | -918.7 | 839.5
| 3000 | 43.76 | 139.04 | 2547.8 | -971 | 884.9
| 3100 | 43.76 | 139.04 | 2620 | -1023.2 | 930.2
| 3200 | 43.76 | 139.04 | 2692.3 | -1075.4 | 975.5
| 3300 | 43.76 | 139.04 | 2764.5 | -1127.7 | 1020.9
| 3400 | 43.76 | 139.04 | 2836.7 | -1179.9 | 1066.2
| 3500 | 43.76 | 139.04 | 2908.9 | -1232.1 | 1111.5
| 3600 | 43.76 | 139.04 | 2981.2 | -1284.4 | 1156.9
| 3700 | 43.76 | 139.04 | 3053.4 | -1336.6 | 1202.2
| 3800 | 43.76 | 139.04 | 3125.6 | -1388.8 | 1247.6
| 3900 | 43.76 | 139.04 | 3197.8 | -1441.1 | 1292.9
| 4000 | 43.76 | 139.04 | 3270.1 | -1493.3 | 1338.2
| 4100 | 43.76 | 139.04 | 3342.3 | -1545.5 | 1383.6
| 4200 | 43.76 | 139.04 | 3414.5 | -1597.8 | 1428.9
| 4300 | 43.76 | 139.04 | 3486.7 | -1650 | 1474.3
| 4400 | 43.76 | 139.04 | 3558.9 | -1702.2 | 1519.6
| 4500 | 43.76 | 139.04 | 3631.2 | -1754.5 | 1564.9
| 4600 | 43.76 | 139.04 | 3703.4 | -1806.7 | 1610.3
| 4700 | 43.76 | 139.04 | 3775.6 | -1858.9 | 1655.6
| 4800 | 43.76 | 139.04 | 3847.8 | -1911.1 | 1701
| 4900 | 43.76 | 139.04 | 3920.1 | -1963.4 | 1746.3
| 5000 | 43.76 | 139.04 | 3992.3 | -2015.6 | 1791.6
| 5100 | 43.76 | 139.04 | 4064.5 | -2067.8 | 1837
| 5200 | 43.76 | 139.04 | 4136.7 | -2120.1 | 1882.3
| 5300 | 43.76 | 139.04 | 4209 | -2172.3 | 1927.7
| 5400 | 43.76 | 139.04 | 4281.2 | -2224.5 | 1973
| 5500 | 43.76 | 139.04 | 4353.4 | -2276.8 | 2018.3
| 5600 | 43.76 | 139.04 | 4425.6 | -2329 | 2063.7
| 5700 | 43.76 | 139.04 | 4497.8 | -2381.2 | 2109
| 5800 | 43.76 | 139.04 | 4570.1 | -2433.5 | 2154.3
| 5900 | 43.76 | 139.04 | 4642.3 | -2485.7 | 2199.7
| 6000 | 43.76 | 139.04 | 4714.5 | -2537.9 | 2245
| 6100 | 43.76 | 139.04 | 4786.7 | -2590.2 | 2290.4
| 6200 | 43.76 | 139.04 | 4859 | -2642.4 | 2335.7
| 6259.6 | 43.76 | 139.04 | 4902 | -2673.5 | 2362.7
| 6300 | 42.55 | 139.04 | 4931.5 | -2694.4 | 2380.8
| 6400 | 39.55 | 139.04 | 5006.9 | -2744 | 2423.9
| 6500 | 36.55 | 139.04 | 5085.6 | -2790.5 | 2464.3
| 6600 | 33.55 | 139.04 | 5167.5 | -2833.9 | 2501.9
| 6700 | 30.55 | 139.04 | 5252.2 | -2874 | 2536.7
| 6800 | 27.55 | 139.04 | 5339.6 | -2910.6 | 2568.5
| 6900 | 24.55 | 139.04 | 5429.5 | -2943.8 | 2597.3
| 7000 | 21.55 | 139.04 | 5521.5 | -2973.4 | 2623
| 7100 | 18.55 | 139.04 | 5615.4 | -2999.2 | 2645.5
| 7200 | 15.55 | 139.04 | 5711 | -3021.4 | 2664.7
| 7300 | 12.55 | 139.04 | 5808 | -3039.7 | 2680.6
| 7400 | 9.55 | 139.04 | 5906.1 | -3054.2 | 2693.1
| 7500 | 6.55 | 139.04 | 6005.1 | -3064.8 | 2702.3
| 7600 | 3.55 | 139.04 | 6104.7 | -3071.4 | 2708.1
| 7678.4 | 1.2 | 139.04 | 6183 | -3073.9 | 2710.2
| 7700 | 0.55 | 139.04 | 6204.6 | -3074.1 | 2710.4
| 7718.4 | 0 | 0 | 6223 | -3074.2 | 2710.5
| 7800 | 0.2 | 239.5 | 6304.6 | -3074.3 | 2710.4
| 7847.8 | 0.32 | 239.5 | 6352.5 | -3074.4 | 2710.2
| 7900 | 0.32 | 239.5 | 6404.6 | -3074.5 | 2709.9
| 8000 | 0.32 | 239.5 | 6504.6 | -3074.8 | 2709.4
| 8100 | 0.32 | 239.5 | 6604.6 | -3075.1 | 2709
| 8200 | 0.32 | 239.5 | 6704.6 | -3075.4 | 2708.5
| 8300 | 0.32 | 239.5 | 6804.6 | -3075.7 | 2708
| 8400 | 0.32 | 239.5 | 6904.6 | -3076 | 2707.5
| 8500 | 0.32 | 239.5 | 7004.6 | -3076.2 | 2707
| 8600 | 0.32 | 239.5 | 7104.6 | -3076.5 | 2706.5
| 8700 | 0.32 | 239.5 | 7204.6 | -3076.8 | 2706
| 8800 | 0.32 | 239.5 | 7304.6 | -3077.1 | 2705.6
| 8900 | 0.32 | 239.5 | 7404.6 | -3077.4 | 2705.1
| 9000 | 0.32 | 239.5 | 7504.6 | -3077.7 | 2704.6
| 9100 | 0.32 | 239.5 | 7604.6 | -3078 | 2704.1
| 9200 | 0.32 | 239.5 | 7704.6 | -3078.2 | 2703.6
| 9300 | 0.32 | 239.5 | 7804.6 | -3078.5 | 2703.1
| 9400 | 0.32 | 239.5 | 7904.6 | -3078.8 | 2702.6
| 9500 | 0.32 | 239.5 | 8004.6 | -3079.1 | 2702.1
| 9600 | 0.32 | 239.5 | 8104.6 | -3079.4 | 2701.7
| 9700 | 0.32 | 239.5 | 8204.6 | -3079.7 | 2701.2
| 9800 | 0.32 | 239.5 | 8304.6 | -3080 | 2700.7
| 9900 | 0.32 | 239.5 | 8404.6 | -3080.3 | 2700.2
| 10000 | 0.32 | 239.5 | 8504.6 | -3080.5 | 2699.7
| 10100 | 0.32 | 239.5 | 8604.6 | -3080.8 | 2699.2
| 10200 | 0.32 | 239.5 | 8704.6 | -3081.1 | 2698.7
| 10300 | 0.32 | 239.5 | 8804.6 | -3081.4 | 2698.2
| 10400 | 0.32 | 239.5 | 8904.6 | -3081.7 | 2697.8
| 10500 | 0.32 | 239.5 | 9004.6 | -3082 | 2697.3
| 10600 | 0.32 | 239.5 | 9104.6 | -3082.3 | 2696.8
| 10700 | 0.32 | 239.5 | 9204.6 | -3082.5 | 2696.3
| 10800 | 0.32 | 239.5 | 9304.6 | -3082.8 | 2695.8
| 10900 | 0.32 | 239.5 | 9404.6 | -3083.1 | 2695.3
| 11000 | 0.32 | 239.5 | 9504.6 | -3083.4 | 2694.8
| 11100 | 0.32 | 239.5 | 9604.6 | -3083.7 | 2694.4
| 11200 | 0.32 | 239.5 | 9704.6 | -3084 | 2693.9
| 11278.4 | 0.32 | 239.5 | 9783 | -3084.2 | 2693.5
| 11300 | 0.32 | 239.5 | 9804.6 | -3084.3 | 2693.4
| 11378.4 | 0.32 | 239.5 | 9883 | -3084.5 | 2693
| 11400 | 0.32 | 239.5 | 9904.6 | -3084.6 | 2692.9
| 11500 | 0.32 | 239.5 | 10004.6 | -3084.8 | 2692.4
| 11600 | 0.32 | 239.5 | 10104.6 | -3085.1 | 2691.9
| 11700 | 0.32 | 239.5 | 10204.6 | -3085.4 | 2691.4
| 11800 | 0.32 | 239.5 | 10304.6 | -3085.7 | 2690.9
| 11900 | 0.32 | 239.5 | 10404.6 | -3086 | 2690.5
| 12000 | 0.32 | 239.5 | 10504.6 | -3086.3 | 2690
| 12100 | 0.32 | 239.5 | 10604.6 | -3086.6 | 2689.5
| 12200 | 0.32 | 239.5 | 10704.6 | -3086.8 | 2689
| 12300 | 0.32 | 239.5 | 10804.6 | -3087.1 | 2688.5
| 12378.4 | 0.32 | 239.5 | 10883 | -3087.4 | 2688.1

## Lookup (hidden)
North Reference | RetunValue | Grid Type | ReturnValue | Deviation Indicator | ReturnValue
| 2 |  | 0 |  | 2
True |  | SPCS-Colorado Central-NAD27 |  | Directional
Grid |  | SPCS-Colorado Central-NAD83 |  | High Angle
|  | SPCS-Colorado North-NAD27 |  | Horizontal
SPCS-Colorado North-NAD83
SPCS-Colorado South-NAD27
SPCS-Colorado South-NAD83
UTM-Zone 12 NAD27
UTM-Zone 12 NAD83
UTM-Zone 13 NAD27
UTM-Zone 13 NAD83