## Data
Header Information | measured depth (ft) | inclination (°) | azimuth (°) | true vertical depth (ft) | northing +N/-S (ft) | easting +E/-W (ft)
Operator Name | 0 | 0 | 0 | 0 | 0 | 0
Encana Oil & Gas (USA) Inc. | 100 | 0 | 0 | 100 | 0 | 0
Operator Number | 200 | 0 | 0 | 200 | 0 | 0
100185 | 300 | 2 | 120 | 300 | -0.9 | 1.5
Well Name and Number | 400 | 4 | 120 | 399.8 | -3.5 | 6
N. PARACHUTE EMF 01A-20 F17 595 | 500 | 6 | 120 | 499.5 | -7.8 | 13.6
API Number (if available) | 600 | 8 | 120 | 598.7 | -13.9 | 24.1
05-045-20576-00 | 700 | 10 | 120 | 697.5 | -21.8 | 37.7
Location: QQ SEC TWP RGE | 800 | 12.75 | 126.17 | 795.5 | -32.6 | 54.1
SENW-SEC.17-T5S-R95W | 900 | 15.58 | 130.16 | 892.4 | -47.8 | 73.3
Citing Type: Planned or Actual | 1000 | 18.47 | 132.93 | 988.1 | -67.3 | 95.2
Planned | 1100 | 21.39 | 134.98 | 1082.1 | -90.9 | 119.7
Deviation Indicator | 1200 | 24.33 | 136.55 | 1174.2 | -118.8 | 146.7
Directional | 1300 | 27.28 | 137.8 | 1264.2 | -150.7 | 176.3
North Reference | 1400 | 30.24 | 138.82 | 1351.9 | -186.7 | 208.3
True | 1500 | 33.21 | 139.68 | 1436.9 | -226.5 | 242.6
Grid Type | 1600 | 36.18 | 140.41 | 1519.1 | -270.1 | 279.1
#VALUE! | 1700 | 39.15 | 141.04 | 1598.3 | -317.4 | 317.8
| 1800 | 42.13 | 141.6 | 1674.2 | -368.3 | 358.5
| 1890.2 | 44.82 | 142.05 | 1739.6 | -417.1 | 396.8
| 1900 | 44.82 | 142.05 | 1746.6 | -422.5 | 401.1
| 2000 | 44.82 | 142.05 | 1817.5 | -478.1 | 444.4
| 2100 | 44.82 | 142.05 | 1888.4 | -533.7 | 487.8
| 2200 | 44.82 | 142.05 | 1959.4 | -589.3 | 531.1
| 2300 | 44.82 | 142.05 | 2030.3 | -644.8 | 574.5
| 2400 | 44.82 | 142.05 | 2101.2 | -700.4 | 617.8
| 2500 | 44.82 | 142.05 | 2172.2 | -756 | 661.2
| 2600 | 44.82 | 142.05 | 2243.1 | -811.6 | 704.5
| 2700 | 44.82 | 142.05 | 2314.1 | -867.2 | 747.9
| 2800 | 44.82 | 142.05 | 2385 | -922.7 | 791.2
| 2900 | 44.82 | 142.05 | 2455.9 | -978.3 | 834.5
| 3000 | 44.82 | 142.05 | 2526.9 | -1033.9 | 877.9
| 3100 | 44.82 | 142.05 | 2597.8 | -1089.5 | 921.2
| 3200 | 44.82 | 142.05 | 2668.7 | -1145.1 | 964.6
| 3300 | 44.82 | 142.05 | 2739.7 | -1200.6 | 1007.9
| 3400 | 44.82 | 142.05 | 2810.6 | -1256.2 | 1051.3
| 3500 | 44.82 | 142.05 | 2881.5 | -1311.8 | 1094.6
| 3600 | 44.82 | 142.05 | 2952.5 | -1367.4 | 1138
| 3700 | 44.82 | 142.05 | 3023.4 | -1423 | 1181.3
| 3800 | 44.82 | 142.05 | 3094.3 | -1478.5 | 1224.7
| 3900 | 44.82 | 142.05 | 3165.3 | -1534.1 | 1268
| 4000 | 44.82 | 142.05 | 3236.2 | -1589.7 | 1311.4
| 4100 | 44.82 | 142.05 | 3307.2 | -1645.3 | 1354.7
| 4200 | 44.82 | 142.05 | 3378.1 | -1700.9 | 1398
| 4300 | 44.82 | 142.05 | 3449 | -1756.4 | 1441.4
| 4400 | 44.82 | 142.05 | 3520 | -1812 | 1484.7
| 4500 | 44.82 | 142.05 | 3590.9 | -1867.6 | 1528.1
| 4600 | 44.82 | 142.05 | 3661.8 | -1923.2 | 1571.4
| 4700 | 44.82 | 142.05 | 3732.8 | -1978.8 | 1614.8
| 4800 | 44.82 | 142.05 | 3803.7 | -2034.4 | 1658.1
| 4900 | 44.82 | 142.05 | 3874.6 | -2089.9 | 1701.5
| 5000 | 44.82 | 142.05 | 3945.6 | -2145.5 | 1744.8
| 5100 | 44.82 | 142.05 | 4016.5 | -2201.1 | 1788.2
| 5200 | 44.82 | 142.05 | 4087.5 | -2256.7 | 1831.5
| 5300 | 44.82 | 142.05 | 4158.4 | -2312.3 | 1874.8
| 5400 | 44.82 | 142.05 | 4229.3 | -2367.8 | 1918.2
| 5500 | 44.82 | 142.05 | 4300.3 | -2423.4 | 1961.5
| 5600 | 44.82 | 142.05 | 4371.2 | -2479 | 2004.9
| 5700 | 44.82 | 142.05 | 4442.1 | -2534.6 | 2048.2
| 5800 | 44.82 | 142.05 | 4513.1 | -2590.2 | 2091.6
| 5900 | 44.82 | 142.05 | 4584 | -2645.7 | 2134.9
| 6000 | 44.82 | 142.05 | 4654.9 | -2701.3 | 2178.3
| 6100 | 44.82 | 142.05 | 4725.9 | -2756.9 | 2221.6
| 6200 | 44.82 | 142.05 | 4796.8 | -2812.5 | 2265
| 6300 | 44.82 | 142.05 | 4867.8 | -2868.1 | 2308.3
| 6322.7 | 44.82 | 142.05 | 4883.9 | -2880.7 | 2318.1
| 6400 | 42.5 | 142.05 | 4939.8 | -2922.8 | 2351
| 6500 | 39.5 | 142.05 | 5015.2 | -2974.5 | 2391.3
| 6600 | 36.5 | 142.05 | 5094 | -3023 | 2429.2
| 6700 | 33.5 | 142.05 | 5175.9 | -3068.2 | 2464.4
| 6800 | 30.5 | 142.05 | 5260.7 | -3110 | 2497
| 6900 | 27.5 | 142.05 | 5348.2 | -3148.2 | 2526.8
| 7000 | 24.5 | 142.05 | 5438.1 | -3182.8 | 2553.8
| 7100 | 21.5 | 142.05 | 5530.1 | -3213.6 | 2577.8
| 7200 | 18.5 | 142.05 | 5624.1 | -3240.6 | 2598.8
| 7300 | 15.5 | 142.05 | 5719.7 | -3263.6 | 2616.8
| 7400 | 12.5 | 142.05 | 5816.7 | -3282.7 | 2631.7
| 7500 | 9.5 | 142.05 | 5914.9 | -3297.7 | 2643.4
| 7600 | 6.5 | 142.05 | 6013.9 | -3308.7 | 2652
| 7700 | 3.5 | 142.05 | 6113.5 | -3315.6 | 2657.3
| 7776.6 | 1.2 | 142.05 | 6190 | -3318 | 2659.2
| 7800 | 0.5 | 142.05 | 6213.4 | -3318.3 | 2659.5
| 7816.6 | 0 | 0 | 6230 | -3318.4 | 2659.5
| 7900 | 0.21 | 239.46 | 6313.4 | -3318.5 | 2659.4
| 7945.9 | 0.32 | 239.46 | 6359.3 | -3318.6 | 2659.2
| 8000 | 0.32 | 239.46 | 6413.4 | -3318.7 | 2658.9
| 8100 | 0.32 | 239.46 | 6513.4 | -3319 | 2658.4
| 8200 | 0.32 | 239.46 | 6613.4 | -3319.3 | 2658
| 8300 | 0.32 | 239.46 | 6713.4 | -3319.6 | 2657.5
| 8400 | 0.32 | 239.46 | 6813.4 | -3319.9 | 2657
| 8500 | 0.32 | 239.46 | 6913.4 | -3320.2 | 2656.5
| 8600 | 0.32 | 239.46 | 7013.4 | -3320.4 | 2656
| 8700 | 0.32 | 239.46 | 7113.4 | -3320.7 | 2655.5
| 8800 | 0.32 | 239.46 | 7213.4 | -3321 | 2655
| 8900 | 0.32 | 239.46 | 7313.4 | -3321.3 | 2654.5
| 9000 | 0.32 | 239.46 | 7413.4 | -3321.6 | 2654.1
| 9100 | 0.32 | 239.46 | 7513.4 | -3321.9 | 2653.6
| 9200 | 0.32 | 239.46 | 7613.4 | -3322.2 | 2653.1
| 9300 | 0.32 | 239.46 | 7713.4 | -3322.4 | 2652.6
| 9400 | 0.32 | 239.46 | 7813.4 | -3322.7 | 2652.1
| 9500 | 0.32 | 239.46 | 7913.4 | -3323 | 2651.6
| 9600 | 0.32 | 239.46 | 8013.4 | -3323.3 | 2651.1
| 9700 | 0.32 | 239.46 | 8113.4 | -3323.6 | 2650.7
| 9800 | 0.32 | 239.46 | 8213.4 | -3323.9 | 2650.2
| 9900 | 0.32 | 239.46 | 8313.4 | -3324.2 | 2649.7
| 10000 | 0.32 | 239.46 | 8413.4 | -3324.5 | 2649.2
| 10100 | 0.32 | 239.46 | 8513.4 | -3324.7 | 2648.7
| 10200 | 0.32 | 239.46 | 8613.4 | -3325 | 2648.2
| 10300 | 0.32 | 239.46 | 8713.4 | -3325.3 | 2647.7
| 10400 | 0.32 | 239.46 | 8813.4 | -3325.6 | 2647.3
| 10500 | 0.32 | 239.46 | 8913.4 | -3325.9 | 2646.8
| 10600 | 0.32 | 239.46 | 9013.4 | -3326.2 | 2646.3
| 10700 | 0.32 | 239.46 | 9113.4 | -3326.5 | 2645.8
| 10800 | 0.32 | 239.46 | 9213.4 | -3326.7 | 2645.3
| 10900 | 0.32 | 239.46 | 9313.4 | -3327 | 2644.8
| 11000 | 0.32 | 239.46 | 9413.4 | -3327.3 | 2644.3
| 11100 | 0.32 | 239.46 | 9513.4 | -3327.6 | 2643.9
| 11200 | 0.32 | 239.46 | 9613.4 | -3327.9 | 2643.4
| 11300 | 0.32 | 239.46 | 9713.4 | -3328.2 | 2642.9
| 11376.6 | 0.32 | 239.46 | 9790 | -3328.4 | 2642.5
| 11400 | 0.32 | 239.46 | 9813.4 | -3328.5 | 2642.4
| 11476.6 | 0.32 | 239.46 | 9890 | -3328.7 | 2642
| 11500 | 0.32 | 239.46 | 9913.4 | -3328.8 | 2641.9
| 11600 | 0.32 | 239.46 | 10013.4 | -3329 | 2641.4
| 11700 | 0.32 | 239.46 | 10113.3 | -3329.3 | 2640.9
| 11800 | 0.32 | 239.46 | 10213.3 | -3329.6 | 2640.5
| 11900 | 0.32 | 239.46 | 10313.3 | -3329.9 | 2640
| 12000 | 0.32 | 239.46 | 10413.3 | -3330.2 | 2639.5
| 12100 | 0.32 | 239.46 | 10513.3 | -3330.5 | 2639
| 12200 | 0.32 | 239.46 | 10613.3 | -3330.8 | 2638.5
| 12300 | 0.32 | 239.46 | 10713.3 | -3331 | 2638
| 12400 | 0.32 | 239.46 | 10813.3 | -3331.3 | 2637.5
| 12476.7 | 0.32 | 239.46 | 10890 | -3331.6 | 2637.2

## Lookup (hidden)
North Reference | RetunValue | Grid Type | ReturnValue | Deviation Indicator | ReturnValue
| 2 |  | 0 |  | 2
True |  | SPCS-Colorado Central-NAD27 |  | Directional
Grid |  | SPCS-Colorado Central-NAD83 |  | High Angle
|  | SPCS-Colorado North-NAD27 |  | Horizontal
SPCS-Colorado North-NAD83
SPCS-Colorado South-NAD27
SPCS-Colorado South-NAD83
UTM-Zone 12 NAD27
UTM-Zone 12 NAD83
UTM-Zone 13 NAD27
UTM-Zone 13 NAD83