## Data
Header Information | measured depth (ft) | inclination (°) | azimuth (°) | true vertical depth (ft) | northing +N/-S (ft) | easting +E/-W (ft)
Operator Name | 0 | 0 | 0 | 0 | 0 | 0
Carrizo Oil & Gas, Inc. | 100 | 0 | 0 | 100 | 0 | 0
Operator Number | 150 | 0 | 0 | 150 | 0 | 0
10338 | 200 | 1 | 250 | 200 | -0.15 | -0.41
Well Name and Number | 300 | 3 | 250 | 299.93 | -1.34 | -3.69
Nelson 2-17-9-60 | 400 | 5 | 250 | 399.68 | -3.73 | -10.24
API Number (if available) | 500 | 7 | 250 | 499.13 | -7.3 | -20.07
| 600 | 7 | 250 | 598.38 | -11.47 | -31.52
Location: QQ SEC TWP RGE | 700 | 7 | 250 | 697.64 | -15.64 | -42.97
SESW Sec. 17 T9N R60W | 800 | 7 | 250 | 796.89 | -19.81 | -54.42
Citing Type: Planned or Actual | 900 | 7 | 250 | 896.15 | -23.98 | -65.87
Planned | 1000 | 7 | 250 | 995.4 | -28.14 | -77.33
Deviation Indicator | 1100 | 7 | 250 | 1094.66 | -32.31 | -88.78
Horizontal | 1200 | 7 | 250 | 1193.91 | -36.48 | -100.23
North Reference | 1300 | 7 | 250 | 1293.17 | -40.65 | -111.68
Grid | 1400 | 7 | 250 | 1392.42 | -44.82 | -123.13
Grid Type | 1500 | 7 | 250 | 1491.68 | -48.99 | -134.59
SPCS-Colorado North-NAD83 | 1600 | 7 | 250 | 1590.93 | -53.15 | -146.04
| 1700 | 7 | 250 | 1690.19 | -57.32 | -157.49
| 1800 | 7 | 250 | 1789.44 | -61.49 | -168.94
| 1900 | 7 | 250 | 1888.69 | -65.66 | -180.39
| 2000 | 7 | 250 | 1987.95 | -69.83 | -191.85
| 2100 | 7 | 250 | 2087.2 | -73.99 | -203.3
| 2200 | 7 | 250 | 2186.46 | -78.16 | -214.75
| 2300 | 7 | 250 | 2285.71 | -82.33 | -226.2
| 2400 | 7 | 250 | 2384.97 | -86.5 | -237.65
| 2500 | 7 | 250 | 2484.22 | -90.67 | -249.11
| 2600 | 7 | 250 | 2583.48 | -94.84 | -260.56
| 2700 | 7 | 250 | 2682.73 | -99 | -272.01
| 2800 | 7 | 250 | 2781.99 | -103.17 | -283.46
| 2900 | 7 | 250 | 2881.24 | -107.34 | -294.91
| 3000 | 7 | 250 | 2980.5 | -111.51 | -306.37
| 3100 | 7 | 250 | 3079.75 | -115.68 | -317.82
| 3200 | 7 | 250 | 3179 | -119.84 | -329.27
| 3300 | 7 | 250 | 3278.26 | -124.01 | -340.72
| 3400 | 7 | 250 | 3377.51 | -128.18 | -352.17
| 3500 | 7 | 250 | 3476.77 | -132.35 | -363.63
| 3600 | 7 | 250 | 3576.02 | -136.52 | -375.08
| 3700 | 7 | 250 | 3675.28 | -140.69 | -386.53
| 3800 | 7 | 250 | 3774.53 | -144.85 | -397.98
| 3900 | 7 | 250 | 3873.79 | -149.02 | -409.43
| 4000 | 7 | 250 | 3973.04 | -153.19 | -420.88
| 4100 | 7 | 250 | 4072.3 | -157.36 | -432.34
| 4200 | 7 | 250 | 4171.55 | -161.53 | -443.79
| 4300 | 7 | 250 | 4270.81 | -165.69 | -455.24
| 4400 | 7 | 250 | 4370.06 | -169.86 | -466.69
| 4500 | 7 | 250 | 4469.31 | -174.03 | -478.14
| 4600 | 7 | 250 | 4568.57 | -178.2 | -489.6
| 4700 | 7 | 250 | 4667.82 | -182.37 | -501.05
| 4800 | 7 | 250 | 4767.08 | -186.54 | -512.5
| 4900 | 7 | 250 | 4866.33 | -190.7 | -523.95
| 5000 | 7 | 250 | 4965.59 | -194.87 | -535.4
| 5100 | 7 | 250 | 5064.84 | -199.04 | -546.86
| 5200 | 7 | 250 | 5164.1 | -203.21 | -558.31
| 5300 | 7 | 250 | 5263.35 | -207.38 | -569.76
| 5400 | 7 | 250 | 5362.61 | -211.54 | -581.21
| 5500 | 7 | 250 | 5461.86 | -215.71 | -592.66
| 5600 | 7 | 250 | 5561.12 | -219.88 | -604.12
| 5700 | 7 | 250 | 5660.37 | -224.05 | -615.57
| 5792.16 | 7 | 250 | 5751.84 | -227.89 | -626.12
| 5800 | 7.63 | 253.67 | 5759.62 | -228.2 | -627.07
| 5850 | 12.08 | 267.42 | 5808.88 | -229.37 | -635.49
| 5900 | 16.83 | 273.67 | 5857.28 | -229.14 | -647.94
| 5950 | 21.7 | 277.21 | 5904.47 | -227.52 | -664.35
| 6000 | 26.61 | 279.49 | 5950.08 | -224.51 | -684.58
| 6014.09 | 28 | 280 | 5962.6 | -223.41 | -690.95
| 6050 | 28.74 | 287.4 | 5994.21 | -219.37 | -707.49
| 6100 | 30.39 | 296.98 | 6037.72 | -210.03 | -730.25
| 6150 | 32.67 | 305.5 | 6080.36 | -196.45 | -752.52
| 6200 | 35.45 | 312.92 | 6121.79 | -178.72 | -774.14
| 6250 | 38.63 | 319.34 | 6161.71 | -156.99 | -794.94
| 6300 | 42.11 | 324.88 | 6199.81 | -131.43 | -814.77
| 6350 | 45.83 | 329.71 | 6235.8 | -102.21 | -833.47
| 6400 | 49.72 | 333.95 | 6269.4 | -69.57 | -850.9
| 6450 | 53.75 | 337.72 | 6300.36 | -33.76 | -866.94
| 6500 | 57.89 | 341.11 | 6328.45 | 4.96 | -881.44
| 6550 | 62.11 | 344.21 | 6353.45 | 46.28 | -894.32
| 6600 | 66.39 | 347.08 | 6375.17 | 89.9 | -905.46
| 6650 | 70.73 | 349.76 | 6393.45 | 135.48 | -914.79
| 6700 | 75.1 | 352.3 | 6408.14 | 182.67 | -922.23
| 6750 | 79.49 | 354.74 | 6419.13 | 231.12 | -927.72
| 6800 | 83.91 | 357.11 | 6426.35 | 280.46 | -931.23
| 6850 | 88.34 | 359.44 | 6429.73 | 330.31 | -932.73
| 6868.8 | 90 | 0.32 | 6430 | 349.1 | -932.77
| 6900 | 90 | 0.32 | 6430 | 380.3 | -932.6
| 7000 | 90 | 0.32 | 6430 | 480.3 | -932.04
| 7100 | 90 | 0.32 | 6430 | 580.3 | -931.49
| 7200 | 90 | 0.32 | 6430 | 680.3 | -930.94
| 7300 | 90 | 0.32 | 6430 | 780.3 | -930.39
| 7400 | 90 | 0.32 | 6430 | 880.3 | -929.84
| 7500 | 90 | 0.32 | 6430 | 980.29 | -929.28
| 7600 | 90 | 0.32 | 6430 | 1080.29 | -928.73
| 7700 | 90 | 0.32 | 6430 | 1180.29 | -928.18
| 7800 | 90 | 0.32 | 6430 | 1280.29 | -927.63
| 7900 | 90 | 0.32 | 6430 | 1380.29 | -927.07
| 8000 | 90 | 0.32 | 6430 | 1480.29 | -926.52
| 8100 | 90 | 0.32 | 6430 | 1580.28 | -925.97
| 8200 | 90 | 0.32 | 6430 | 1680.28 | -925.42
| 8300 | 90 | 0.32 | 6430 | 1780.28 | -924.86
| 8400 | 90 | 0.32 | 6430 | 1880.28 | -924.31
| 8500 | 90 | 0.32 | 6430 | 1980.28 | -923.76
| 8600 | 90 | 0.32 | 6430 | 2080.28 | -923.21
| 8700 | 90 | 0.32 | 6430 | 2180.28 | -922.65
| 8800 | 90 | 0.32 | 6430 | 2280.27 | -922.1
| 8900 | 90 | 0.32 | 6430 | 2380.27 | -921.55
| 9000 | 90 | 0.32 | 6430 | 2480.27 | -921
| 9100 | 90 | 0.32 | 6430 | 2580.27 | -920.45
| 9200 | 90 | 0.32 | 6430 | 2680.27 | -919.89
| 9300 | 90 | 0.32 | 6430 | 2780.27 | -919.34
| 9400 | 90 | 0.32 | 6430 | 2880.26 | -918.79
| 9500 | 90 | 0.32 | 6430 | 2980.26 | -918.24
| 9600 | 90 | 0.32 | 6430 | 3080.26 | -917.68
| 9700 | 90 | 0.32 | 6430 | 3180.26 | -917.13
| 9800 | 90 | 0.32 | 6430 | 3280.26 | -916.58
| 9900 | 90 | 0.32 | 6430 | 3380.26 | -916.03
| 10000 | 90 | 0.32 | 6430 | 3480.26 | -915.47
| 10100 | 90 | 0.32 | 6430 | 3580.25 | -914.92
| 10200 | 90 | 0.32 | 6430 | 3680.25 | -914.37
| 10300 | 90 | 0.32 | 6430 | 3780.25 | -913.82
| 10400 | 90 | 0.32 | 6430 | 3880.25 | -913.26
| 10500 | 90 | 0.32 | 6430 | 3980.25 | -912.71
| 10600 | 90 | 0.32 | 6430 | 4080.25 | -912.16
| 10700 | 90 | 0.32 | 6430 | 4180.24 | -911.61
| 10800 | 90 | 0.32 | 6430 | 4280.24 | -911.06
| 10819.05 | 90 | 0.32 | 6430 | 4299.29 | -910.95

## Lookup (hidden)
North Reference | RetunValue | Grid Type | ReturnValue | Deviation Indicator | ReturnValue
| 3 |  | 5 |  | 4
True |  | SPCS-Colorado Central-NAD27 |  | Directional
Grid |  | SPCS-Colorado Central-NAD83 |  | High Angle
|  | SPCS-Colorado North-NAD27 |  | Horizontal
SPCS-Colorado North-NAD83
SPCS-Colorado South-NAD27
SPCS-Colorado South-NAD83
UTM-Zone 12 NAD27
UTM-Zone 12 NAD83
UTM-Zone 13 NAD27
UTM-Zone 13 NAD83