## Data
Header Information | measured depth (ft) | inclination (°) | azimuth (°) | true vertical depth (ft) | northing +N/-S (ft) | easting +E/-W (ft)
Operator Name | 0 | 0 | 0 | 0 | 0 | 0
Carrizo Oil & Gas, Inc. | 100 | 0 | 0 | 100 | 0 | 0
Operator Number | 150 | 0 | 0 | 150 | 0 | 0
10338 | 200 | 0.5 | 228.43 | 200 | -0.14 | -0.16
Well Name and Number | 300 | 1.5 | 228.43 | 299.98 | -1.3 | -1.47
Nelson 3-17-9-60 | 400 | 2.5 | 228.43 | 399.92 | -3.62 | -4.08
API Number (if available) | 500 | 3.5 | 228.43 | 499.78 | -7.09 | -8
| 511.19 | 3.61 | 228.43 | 510.95 | -7.55 | -8.51
Location: QQ SEC TWP RGE | 600 | 3.61 | 228.43 | 599.58 | -11.26 | -12.7
SESW Sec. 17 T9N R60W | 700 | 3.61 | 228.43 | 699.39 | -15.44 | -17.41
Citing Type: Planned or Actual | 800 | 3.61 | 228.43 | 799.19 | -19.63 | -22.13
Planned | 900 | 3.61 | 228.43 | 898.99 | -23.81 | -26.84
Deviation Indicator | 1000 | 3.61 | 228.43 | 998.79 | -27.99 | -31.55
Horizontal | 1100 | 3.61 | 228.43 | 1098.59 | -32.17 | -36.26
North Reference | 1200 | 3.61 | 228.43 | 1198.39 | -36.35 | -40.98
Grid | 1300 | 3.61 | 228.43 | 1298.19 | -40.53 | -45.69
Grid Type | 1400 | 3.61 | 228.43 | 1398 | -44.71 | -50.4
SPCS-Colorado North-NAD83 | 1500 | 3.61 | 228.43 | 1497.8 | -48.89 | -55.12
| 1600 | 3.61 | 228.43 | 1597.6 | -53.07 | -59.83
| 1700 | 3.61 | 228.43 | 1697.4 | -57.25 | -64.54
| 1800 | 3.61 | 228.43 | 1797.2 | -61.43 | -69.26
| 1900 | 3.61 | 228.43 | 1897 | -65.61 | -73.97
| 2000 | 3.61 | 228.43 | 1996.8 | -69.79 | -78.68
| 2100 | 3.61 | 228.43 | 2096.6 | -73.97 | -83.4
| 2200 | 3.61 | 228.43 | 2196.41 | -78.15 | -88.11
| 2300 | 3.61 | 228.43 | 2296.21 | -82.33 | -92.82
| 2400 | 3.61 | 228.43 | 2396.01 | -86.51 | -97.53
| 2500 | 3.61 | 228.43 | 2495.81 | -90.69 | -102.25
| 2600 | 3.61 | 228.43 | 2595.61 | -94.87 | -106.96
| 2700 | 3.61 | 228.43 | 2695.41 | -99.05 | -111.67
| 2800 | 3.61 | 228.43 | 2795.21 | -103.23 | -116.39
| 2900 | 3.61 | 228.43 | 2895.02 | -107.41 | -121.1
| 3000 | 3.61 | 228.43 | 2994.82 | -111.59 | -125.81
| 3100 | 3.61 | 228.43 | 3094.62 | -115.77 | -130.53
| 3200 | 3.61 | 228.43 | 3194.42 | -119.95 | -135.24
| 3300 | 3.61 | 228.43 | 3294.22 | -124.13 | -139.95
| 3400 | 3.61 | 228.43 | 3394.02 | -128.31 | -144.66
| 3500 | 3.61 | 228.43 | 3493.82 | -132.49 | -149.38
| 3600 | 3.61 | 228.43 | 3593.63 | -136.67 | -154.09
| 3700 | 3.61 | 228.43 | 3693.43 | -140.86 | -158.8
| 3800 | 3.61 | 228.43 | 3793.23 | -145.04 | -163.52
| 3900 | 3.61 | 228.43 | 3893.03 | -149.22 | -168.23
| 4000 | 3.61 | 228.43 | 3992.83 | -153.4 | -172.94
| 4100 | 3.61 | 228.43 | 4092.63 | -157.58 | -177.66
| 4200 | 3.61 | 228.43 | 4192.43 | -161.76 | -182.37
| 4300 | 3.61 | 228.43 | 4292.23 | -165.94 | -187.08
| 4400 | 3.61 | 228.43 | 4392.04 | -170.12 | -191.79
| 4500 | 3.61 | 228.43 | 4491.84 | -174.3 | -196.51
| 4600 | 3.61 | 228.43 | 4591.64 | -178.48 | -201.22
| 4700 | 3.61 | 228.43 | 4691.44 | -182.66 | -205.93
| 4800 | 3.61 | 228.43 | 4791.24 | -186.84 | -210.65
| 4900 | 3.61 | 228.43 | 4891.04 | -191.02 | -215.36
| 5000 | 3.61 | 228.43 | 4990.84 | -195.2 | -220.07
| 5100 | 3.61 | 228.43 | 5090.65 | -199.38 | -224.79
| 5200 | 3.61 | 228.43 | 5190.45 | -203.56 | -229.5
| 5300 | 3.61 | 228.43 | 5290.25 | -207.74 | -234.21
| 5400 | 3.61 | 228.43 | 5390.05 | -211.92 | -238.92
| 5500 | 3.61 | 228.43 | 5489.85 | -216.1 | -243.64
| 5600 | 3.61 | 228.43 | 5589.65 | -220.28 | -248.35
| 5700 | 3.61 | 228.43 | 5689.45 | -224.46 | -253.06
| 5800 | 3.61 | 228.43 | 5789.26 | -228.64 | -257.78
| 5844.23 | 3.61 | 228.43 | 5833.4 | -230.49 | -259.86
| 5850 | 3.25 | 235.98 | 5839.16 | -230.7 | -260.13
| 5900 | 4.13 | 320.42 | 5889.08 | -230.11 | -262.46
| 5950 | 8.57 | 342.69 | 5938.77 | -225.16 | -264.71
| 6000 | 13.41 | 349.44 | 5987.84 | -215.9 | -266.89
| 6050 | 18.34 | 352.63 | 6035.92 | -202.39 | -268.96
| 6100 | 23.29 | 354.51 | 6082.64 | -184.74 | -270.91
| 6150 | 28.26 | 355.75 | 6127.65 | -163.08 | -272.74
| 6200 | 33.24 | 356.65 | 6170.61 | -137.58 | -274.42
| 6250 | 38.23 | 357.33 | 6211.18 | -108.43 | -275.94
| 6300 | 43.21 | 357.88 | 6249.07 | -75.85 | -277.3
| 6350 | 48.2 | 358.34 | 6283.97 | -40.09 | -278.47
| 6400 | 53.19 | 358.73 | 6315.63 | -1.42 | -279.45
| 6450 | 58.19 | 359.07 | 6343.81 | 39.86 | -280.24
| 6500 | 63.18 | 359.38 | 6368.28 | 83.44 | -280.83
| 6550 | 68.17 | 359.66 | 6388.87 | 128.98 | -281.21
| 6600 | 73.17 | 359.92 | 6405.42 | 176.15 | -281.38
| 6650 | 78.16 | 0.17 | 6417.8 | 224.57 | -281.34
| 6700 | 83.15 | 0.41 | 6425.91 | 273.89 | -281.09
| 6750 | 88.15 | 0.64 | 6429.7 | 323.73 | -280.63
| 6768.53 | 90 | 0.73 | 6430 | 342.26 | -280.41
| 6800 | 90 | 0.73 | 6430 | 373.73 | -280.01
| 6900 | 90 | 0.73 | 6430 | 473.72 | -278.73
| 7000 | 90 | 0.73 | 6430 | 573.71 | -277.46
| 7100 | 90 | 0.73 | 6430 | 673.7 | -276.18
| 7200 | 90 | 0.73 | 6430 | 773.69 | -274.91
| 7300 | 90 | 0.73 | 6430 | 873.68 | -273.63
| 7400 | 90 | 0.73 | 6430 | 973.68 | -272.36
| 7500 | 90 | 0.73 | 6430 | 1073.67 | -271.08
| 7600 | 90 | 0.73 | 6430 | 1173.66 | -269.8
| 7700 | 90 | 0.73 | 6430 | 1273.65 | -268.53
| 7800 | 90 | 0.73 | 6430 | 1373.64 | -267.25
| 7900 | 90 | 0.73 | 6430 | 1473.64 | -265.98
| 8000 | 90 | 0.73 | 6430 | 1573.63 | -264.7
| 8100 | 90 | 0.73 | 6430 | 1673.62 | -263.43
| 8200 | 90 | 0.73 | 6430 | 1773.61 | -262.15
| 8300 | 90 | 0.73 | 6430 | 1873.6 | -260.88
| 8400 | 90 | 0.73 | 6430 | 1973.6 | -259.6
| 8500 | 90 | 0.73 | 6430 | 2073.59 | -258.32
| 8600 | 90 | 0.73 | 6430 | 2173.58 | -257.05
| 8700 | 90 | 0.73 | 6430 | 2273.57 | -255.77
| 8800 | 90 | 0.73 | 6430 | 2373.56 | -254.5
| 8900 | 90 | 0.73 | 6430 | 2473.55 | -253.22
| 9000 | 90 | 0.73 | 6430 | 2573.55 | -251.95
| 9100 | 90 | 0.73 | 6430 | 2673.54 | -250.67
| 9200 | 90 | 0.73 | 6430 | 2773.53 | -249.4
| 9300 | 90 | 0.73 | 6430 | 2873.52 | -248.12
| 9400 | 90 | 0.73 | 6430 | 2973.51 | -246.85
| 9500 | 90 | 0.73 | 6430 | 3073.51 | -245.57
| 9600 | 90 | 0.73 | 6430 | 3173.5 | -244.29
| 9700 | 90 | 0.73 | 6430 | 3273.49 | -243.02
| 9800 | 90 | 0.73 | 6430 | 3373.48 | -241.74
| 9900 | 90 | 0.73 | 6430 | 3473.47 | -240.47
| 10000 | 90 | 0.73 | 6430 | 3573.47 | -239.19
| 10100 | 90 | 0.73 | 6430 | 3673.46 | -237.92
| 10200 | 90 | 0.73 | 6430 | 3773.45 | -236.64
| 10300 | 90 | 0.73 | 6430 | 3873.44 | -235.37
| 10400 | 90 | 0.73 | 6430 | 3973.43 | -234.09
| 10500 | 90 | 0.73 | 6430 | 4073.42 | -232.81
| 10600 | 90 | 0.73 | 6430 | 4173.42 | -231.54
| 10700 | 90 | 0.73 | 6430 | 4273.41 | -230.26
| 10721.46 | 90 | 0.73 | 6430 | 4294.87 | -229.99

## Lookup (hidden)
North Reference | RetunValue | Grid Type | ReturnValue | Deviation Indicator | ReturnValue
| 3 |  | 5 |  | 4
True |  | SPCS-Colorado Central-NAD27 |  | Directional
Grid |  | SPCS-Colorado Central-NAD83 |  | High Angle
|  | SPCS-Colorado North-NAD27 |  | Horizontal
SPCS-Colorado North-NAD83
SPCS-Colorado South-NAD27
SPCS-Colorado South-NAD83
UTM-Zone 12 NAD27
UTM-Zone 12 NAD83
UTM-Zone 13 NAD27
UTM-Zone 13 NAD83