## Data
Header Information | measured depth (ft) | inclination (°) | azimuth (°) | true vertical depth (ft) | northing +N/-S (ft) | easting +E/-W (ft)
Operator Name | 0 | 0 | 0 | 0 | 0 | 0
Carrizo Oil & Gas, Inc. | 100 | 0 | 0 | 100 | 0 | 0
Operator Number | 150 | 0 | 0 | 150 | 0 | 0
10338 | 200 | 0.5 | 122.89 | 200 | -0.12 | 0.18
Well Name and Number | 300 | 1.5 | 122.89 | 299.98 | -1.07 | 1.65
Nelson 4-17-9-60 | 400 | 2.5 | 122.89 | 399.92 | -2.96 | 4.58
API Number (if available) | 500 | 3.5 | 122.89 | 499.78 | -5.8 | 8.97
| 544.27 | 3.94 | 122.89 | 543.95 | -7.36 | 11.39
Location: QQ SEC TWP RGE | 600 | 3.94 | 122.89 | 599.56 | -9.44 | 14.6
SESW Sec. 17 T9N R60W | 700 | 3.94 | 122.89 | 699.32 | -13.18 | 20.38
Citing Type: Planned or Actual | 800 | 3.94 | 122.89 | 799.08 | -16.91 | 26.15
Planned | 900 | 3.94 | 122.89 | 898.85 | -20.64 | 31.93
Deviation Indicator | 1000 | 3.94 | 122.89 | 998.61 | -24.38 | 37.7
Horizontal | 1100 | 3.94 | 122.89 | 1098.37 | -28.11 | 43.47
North Reference | 1200 | 3.94 | 122.89 | 1198.14 | -31.84 | 49.25
Grid | 1300 | 3.94 | 122.89 | 1297.9 | -35.58 | 55.02
Grid Type | 1400 | 3.94 | 122.89 | 1397.66 | -39.31 | 60.8
SPCS-Colorado North-NAD83 | 1500 | 3.94 | 122.89 | 1497.43 | -43.04 | 66.57
| 1600 | 3.94 | 122.89 | 1597.19 | -46.78 | 72.34
| 1700 | 3.94 | 122.89 | 1696.95 | -50.51 | 78.12
| 1800 | 3.94 | 122.89 | 1796.72 | -54.24 | 83.89
| 1900 | 3.94 | 122.89 | 1896.48 | -57.98 | 89.67
| 2000 | 3.94 | 122.89 | 1996.24 | -61.71 | 95.44
| 2100 | 3.94 | 122.89 | 2096.01 | -65.44 | 101.21
| 2200 | 3.94 | 122.89 | 2195.77 | -69.18 | 106.99
| 2300 | 3.94 | 122.89 | 2295.53 | -72.91 | 112.76
| 2400 | 3.94 | 122.89 | 2395.3 | -76.65 | 118.54
| 2500 | 3.94 | 122.89 | 2495.06 | -80.38 | 124.31
| 2600 | 3.94 | 122.89 | 2594.82 | -84.11 | 130.08
| 2700 | 3.94 | 122.89 | 2694.59 | -87.85 | 135.86
| 2800 | 3.94 | 122.89 | 2794.35 | -91.58 | 141.63
| 2900 | 3.94 | 122.89 | 2894.11 | -95.31 | 147.41
| 3000 | 3.94 | 122.89 | 2993.88 | -99.05 | 153.18
| 3100 | 3.94 | 122.89 | 3093.64 | -102.78 | 158.95
| 3200 | 3.94 | 122.89 | 3193.4 | -106.51 | 164.73
| 3300 | 3.94 | 122.89 | 3293.17 | -110.25 | 170.5
| 3400 | 3.94 | 122.89 | 3392.93 | -113.98 | 176.27
| 3500 | 3.94 | 122.89 | 3492.69 | -117.71 | 182.05
| 3600 | 3.94 | 122.89 | 3592.46 | -121.45 | 187.82
| 3700 | 3.94 | 122.89 | 3692.22 | -125.18 | 193.6
| 3800 | 3.94 | 122.89 | 3791.98 | -128.91 | 199.37
| 3900 | 3.94 | 122.89 | 3891.75 | -132.65 | 205.14
| 4000 | 3.94 | 122.89 | 3991.51 | -136.38 | 210.92
| 4100 | 3.94 | 122.89 | 4091.27 | -140.11 | 216.69
| 4200 | 3.94 | 122.89 | 4191.04 | -143.85 | 222.47
| 4300 | 3.94 | 122.89 | 4290.8 | -147.58 | 228.24
| 4400 | 3.94 | 122.89 | 4390.56 | -151.31 | 234.01
| 4500 | 3.94 | 122.89 | 4490.33 | -155.05 | 239.79
| 4600 | 3.94 | 122.89 | 4590.09 | -158.78 | 245.56
| 4700 | 3.94 | 122.89 | 4689.85 | -162.51 | 251.34
| 4800 | 3.94 | 122.89 | 4789.62 | -166.25 | 257.11
| 4900 | 3.94 | 122.89 | 4889.38 | -169.98 | 262.88
| 5000 | 3.94 | 122.89 | 4989.14 | -173.71 | 268.66
| 5100 | 3.94 | 122.89 | 5088.91 | -177.45 | 274.43
| 5200 | 3.94 | 122.89 | 5188.67 | -181.18 | 280.21
| 5300 | 3.94 | 122.89 | 5288.43 | -184.91 | 285.98
| 5400 | 3.94 | 122.89 | 5388.2 | -188.65 | 291.75
| 5500 | 3.94 | 122.89 | 5487.96 | -192.38 | 297.53
| 5600 | 3.94 | 122.89 | 5587.72 | -196.11 | 303.3
| 5700 | 3.94 | 122.89 | 5687.49 | -199.85 | 309.07
| 5800 | 3.94 | 122.89 | 5787.25 | -203.58 | 314.85
| 5849.95 | 3.94 | 122.89 | 5837.08 | -205.45 | 317.73
| 5900 | 4.43 | 49.64 | 5887.03 | -205.13 | 320.65
| 5950 | 8.58 | 23.48 | 5936.71 | -200.46 | 323.61
| 6000 | 13.33 | 14.99 | 5985.79 | -191.46 | 326.59
| 6050 | 18.21 | 10.95 | 6033.89 | -178.22 | 329.56
| 6100 | 23.14 | 8.58 | 6080.66 | -160.83 | 332.52
| 6150 | 28.09 | 7.01 | 6125.73 | -139.42 | 335.42
| 6200 | 33.06 | 5.87 | 6168.77 | -114.15 | 338.25
| 6250 | 38.03 | 5.01 | 6209.44 | -85.22 | 340.99
| 6300 | 43.01 | 4.32 | 6247.43 | -52.85 | 343.62
| 6350 | 48 | 3.74 | 6282.47 | -17.29 | 346.12
| 6400 | 52.98 | 3.25 | 6314.27 | 21.2 | 348.47
| 6450 | 57.97 | 2.82 | 6342.6 | 62.33 | 350.65
| 6500 | 62.96 | 2.44 | 6367.24 | 105.77 | 352.64
| 6550 | 67.95 | 2.09 | 6388 | 151.2 | 354.43
| 6600 | 72.94 | 1.76 | 6404.74 | 198.27 | 356.01
| 6650 | 77.93 | 1.45 | 6417.31 | 246.63 | 357.36
| 6700 | 82.92 | 1.15 | 6425.62 | 295.91 | 358.47
| 6750 | 87.91 | 0.85 | 6429.62 | 345.72 | 359.34
| 6770.92 | 90 | 0.73 | 6430 | 366.64 | 359.63
| 6800 | 90 | 0.73 | 6430 | 395.71 | 360
| 6900 | 90 | 0.73 | 6430 | 495.71 | 361.28
| 7000 | 90 | 0.73 | 6430 | 595.7 | 362.55
| 7100 | 90 | 0.73 | 6430 | 695.69 | 363.83
| 7200 | 90 | 0.73 | 6430 | 795.68 | 365.1
| 7300 | 90 | 0.73 | 6430 | 895.67 | 366.38
| 7400 | 90 | 0.73 | 6430 | 995.67 | 367.65
| 7500 | 90 | 0.73 | 6430 | 1095.66 | 368.93
| 7600 | 90 | 0.73 | 6430 | 1195.65 | 370.21
| 7700 | 90 | 0.73 | 6430 | 1295.64 | 371.48
| 7800 | 90 | 0.73 | 6430 | 1395.63 | 372.76
| 7900 | 90 | 0.73 | 6430 | 1495.63 | 374.03
| 8000 | 90 | 0.73 | 6430 | 1595.62 | 375.31
| 8100 | 90 | 0.73 | 6430 | 1695.61 | 376.58
| 8200 | 90 | 0.73 | 6430 | 1795.6 | 377.86
| 8300 | 90 | 0.73 | 6430 | 1895.59 | 379.14
| 8400 | 90 | 0.73 | 6430 | 1995.58 | 380.41
| 8500 | 90 | 0.73 | 6430 | 2095.58 | 381.69
| 8600 | 90 | 0.73 | 6430 | 2195.57 | 382.96
| 8700 | 90 | 0.73 | 6430 | 2295.56 | 384.24
| 8800 | 90 | 0.73 | 6430 | 2395.55 | 385.51
| 8900 | 90 | 0.73 | 6430 | 2495.54 | 386.79
| 9000 | 90 | 0.73 | 6430 | 2595.54 | 388.07
| 9100 | 90 | 0.73 | 6430 | 2695.53 | 389.34
| 9200 | 90 | 0.73 | 6430 | 2795.52 | 390.62
| 9300 | 90 | 0.73 | 6430 | 2895.51 | 391.89
| 9400 | 90 | 0.73 | 6430 | 2995.5 | 393.17
| 9500 | 90 | 0.73 | 6430 | 3095.49 | 394.44
| 9600 | 90 | 0.73 | 6430 | 3195.49 | 395.72
| 9700 | 90 | 0.73 | 6430 | 3295.48 | 396.99
| 9800 | 90 | 0.73 | 6430 | 3395.47 | 398.27
| 9900 | 90 | 0.73 | 6430 | 3495.46 | 399.55
| 10000 | 90 | 0.73 | 6430 | 3595.45 | 400.82
| 10100 | 90 | 0.73 | 6430 | 3695.45 | 402.1
| 10200 | 90 | 0.73 | 6430 | 3795.44 | 403.37
| 10300 | 90 | 0.73 | 6430 | 3895.43 | 404.65
| 10400 | 90 | 0.73 | 6430 | 3995.42 | 405.92
| 10500 | 90 | 0.73 | 6430 | 4095.41 | 407.2
| 10600 | 90 | 0.73 | 6430 | 4195.41 | 408.48
| 10700 | 90 | 0.73 | 6430 | 4295.4 | 409.75
| 10739.13 | 90 | 0.73 | 6430 | 4334.52 | 410.25

## Lookup (hidden)
North Reference | RetunValue | Grid Type | ReturnValue | Deviation Indicator | ReturnValue
| 3 |  | 5 |  | 4
True |  | SPCS-Colorado Central-NAD27 |  | Directional
Grid |  | SPCS-Colorado Central-NAD83 |  | High Angle
|  | SPCS-Colorado North-NAD27 |  | Horizontal
SPCS-Colorado North-NAD83
SPCS-Colorado South-NAD27
SPCS-Colorado South-NAD83
UTM-Zone 12 NAD27
UTM-Zone 12 NAD83
UTM-Zone 13 NAD27
UTM-Zone 13 NAD83