## Data
Header Information | measured depth (ft) | inclination (°) | azimuth (°) | true vertical depth (ft) | northing +N/-S (ft) | easting +E/-W (ft)
Operator Name | 0 | 0 | 0 | 0 | 0 | 0
Carrizo Oil & Gas. Inc. | 100 | 0 | 0 | 100 | 0 | 0
Operator Number | 150 | 0 | 0 | 150 | 0 | 0
10338 | 200 | 1 | 105 | 200 | -0.11 | 0.42
Well Name and Number | 300 | 3 | 105 | 299.93 | -1.02 | 3.79
Nelson 5-17-9-60 | 400 | 5 | 105 | 399.68 | -2.82 | 10.53
API Number (if available) | 500 | 7 | 105 | 499.13 | -5.53 | 20.63
| 600 | 7 | 105 | 598.38 | -8.68 | 32.4
Location: QQ SEC TWP RGE | 700 | 7 | 105 | 697.64 | -11.84 | 44.17
SESW Sec. 17 T9N R60W | 800 | 7 | 105 | 796.89 | -14.99 | 55.94
Citing Type: Planned or Actual | 900 | 7 | 105 | 896.15 | -18.14 | 67.71
Planned | 1000 | 7 | 105 | 995.4 | -21.3 | 79.48
Deviation Indicator | 1100 | 7 | 105 | 1094.66 | -24.45 | 91.26
Horizontal | 1200 | 7 | 105 | 1193.91 | -27.61 | 103.03
North Reference | 1300 | 7 | 105 | 1293.17 | -30.76 | 114.8
Grid | 1400 | 7 | 105 | 1392.42 | -33.91 | 126.57
Grid Type | 1500 | 7 | 105 | 1491.68 | -37.07 | 138.34
SPCS-Colorado North-NAD83 | 1600 | 7 | 105 | 1590.93 | -40.22 | 150.11
| 1700 | 7 | 105 | 1690.19 | -43.38 | 161.89
| 1800 | 7 | 105 | 1789.44 | -46.53 | 173.66
| 1900 | 7 | 105 | 1888.69 | -49.69 | 185.43
| 2000 | 7 | 105 | 1987.95 | -52.84 | 197.2
| 2100 | 7 | 105 | 2087.2 | -55.99 | 208.97
| 2200 | 7 | 105 | 2186.46 | -59.15 | 220.74
| 2300 | 7 | 105 | 2285.71 | -62.3 | 232.52
| 2400 | 7 | 105 | 2384.97 | -65.46 | 244.29
| 2500 | 7 | 105 | 2484.22 | -68.61 | 256.06
| 2600 | 7 | 105 | 2583.48 | -71.77 | 267.83
| 2700 | 7 | 105 | 2682.73 | -74.92 | 279.6
| 2800 | 7 | 105 | 2781.99 | -78.07 | 291.37
| 2900 | 7 | 105 | 2881.24 | -81.23 | 303.15
| 3000 | 7 | 105 | 2980.5 | -84.38 | 314.92
| 3100 | 7 | 105 | 3079.75 | -87.54 | 326.69
| 3200 | 7 | 105 | 3179 | -90.69 | 338.46
| 3300 | 7 | 105 | 3278.26 | -93.84 | 350.23
| 3400 | 7 | 105 | 3377.51 | -97 | 362
| 3500 | 7 | 105 | 3476.77 | -100.15 | 373.78
| 3600 | 7 | 105 | 3576.02 | -103.31 | 385.55
| 3700 | 7 | 105 | 3675.28 | -106.46 | 397.32
| 3800 | 7 | 105 | 3774.53 | -109.62 | 409.09
| 3900 | 7 | 105 | 3873.79 | -112.77 | 420.86
| 4000 | 7 | 105 | 3973.04 | -115.92 | 432.63
| 4100 | 7 | 105 | 4072.3 | -119.08 | 444.41
| 4200 | 7 | 105 | 4171.55 | -122.23 | 456.18
| 4300 | 7 | 105 | 4270.81 | -125.39 | 467.95
| 4400 | 7 | 105 | 4370.06 | -128.54 | 479.72
| 4500 | 7 | 105 | 4469.31 | -131.7 | 491.49
| 4600 | 7 | 105 | 4568.57 | -134.85 | 503.26
| 4700 | 7 | 105 | 4667.82 | -138 | 515.04
| 4800 | 7 | 105 | 4767.08 | -141.16 | 526.81
| 4900 | 7 | 105 | 4866.33 | -144.31 | 538.58
| 5000 | 7 | 105 | 4965.59 | -147.47 | 550.35
| 5100 | 7 | 105 | 5064.84 | -150.62 | 562.12
| 5200 | 7 | 105 | 5164.1 | -153.77 | 573.89
| 5300 | 7 | 105 | 5263.35 | -156.93 | 585.67
| 5400 | 7 | 105 | 5362.61 | -160.08 | 597.44
| 5500 | 7 | 105 | 5461.86 | -163.24 | 609.21
| 5600 | 7 | 105 | 5561.12 | -166.39 | 620.98
| 5700 | 7 | 105 | 5660.37 | -169.55 | 632.75
| 5800 | 7 | 105 | 5759.62 | -172.7 | 644.52
| 5880.98 | 7 | 105 | 5840 | -175.25 | 654.06
| 5900 | 8.01 | 92.61 | 5858.86 | -175.61 | 656.5
| 5950 | 11.77 | 72.94 | 5908.12 | -174.28 | 664.86
| 6000 | 16.2 | 63.26 | 5956.63 | -169.64 | 675.97
| 6050 | 20.89 | 57.75 | 6004.03 | -161.74 | 689.75
| 6100 | 25.69 | 54.2 | 6049.94 | -150.64 | 706.09
| 6150 | 30.55 | 51.71 | 6094.03 | -136.41 | 724.86
| 6195.43 | 35 | 50 | 6132.22 | -120.87 | 743.92
| 6200 | 35.31 | 49.42 | 6135.95 | -119.17 | 745.92
| 6250 | 38.85 | 43.56 | 6175.85 | -98.39 | 767.72
| 6300 | 42.65 | 38.57 | 6213.73 | -73.77 | 789.1
| 6350 | 46.63 | 34.27 | 6249.31 | -45.5 | 809.91
| 6400 | 50.75 | 30.51 | 6282.31 | -13.78 | 829.98
| 6450 | 54.98 | 27.16 | 6312.49 | 21.14 | 849.17
| 6500 | 59.3 | 24.15 | 6339.62 | 59 | 867.32
| 6550 | 63.67 | 21.41 | 6363.49 | 99.5 | 884.31
| 6600 | 68.1 | 18.86 | 6383.92 | 142.34 | 899.99
| 6650 | 72.56 | 16.46 | 6400.75 | 187.19 | 914.26
| 6700 | 77.05 | 14.19 | 6413.85 | 233.71 | 927
| 6750 | 81.56 | 11.99 | 6423.13 | 281.55 | 938.11
| 6800 | 86.08 | 9.84 | 6428.52 | 330.35 | 947.52
| 6843.35 | 90 | 8 | 6430 | 373.14 | 954.24
| 6900 | 90 | 6.87 | 6430 | 429.31 | 961.56
| 7000 | 90 | 4.87 | 6430 | 528.78 | 971.79
| 7100 | 90 | 2.87 | 6430 | 628.55 | 978.53
| 7189.4 | 90 | 1.08 | 6430 | 717.89 | 981.61
| 7200 | 90 | 1.08 | 6430 | 728.49 | 981.81
| 7300 | 90 | 1.08 | 6430 | 828.47 | 983.69
| 7400 | 90 | 1.08 | 6430 | 928.45 | 985.57
| 7500 | 90 | 1.08 | 6430 | 1028.44 | 987.46
| 7600 | 90 | 1.08 | 6430 | 1128.42 | 989.34
| 7700 | 90 | 1.08 | 6430 | 1228.4 | 991.22
| 7800 | 90 | 1.08 | 6430 | 1328.38 | 993.11
| 7900 | 90 | 1.08 | 6430 | 1428.37 | 994.99
| 8000 | 90 | 1.08 | 6430 | 1528.35 | 996.87
| 8100 | 90 | 1.08 | 6430 | 1628.33 | 998.76
| 8200 | 90 | 1.08 | 6430 | 1728.31 | 1000.64
| 8300 | 90 | 1.08 | 6430 | 1828.29 | 1002.52
| 8400 | 90 | 1.08 | 6430 | 1928.28 | 1004.41
| 8500 | 90 | 1.08 | 6430 | 2028.26 | 1006.29
| 8600 | 90 | 1.08 | 6430 | 2128.24 | 1008.17
| 8700 | 90 | 1.08 | 6430 | 2228.22 | 1010.06
| 8800 | 90 | 1.08 | 6430 | 2328.21 | 1011.94
| 8900 | 90 | 1.08 | 6430 | 2428.19 | 1013.82
| 9000 | 90 | 1.08 | 6430 | 2528.17 | 1015.71
| 9100 | 90 | 1.08 | 6430 | 2628.15 | 1017.59
| 9200 | 90 | 1.08 | 6430 | 2728.13 | 1019.47
| 9300 | 90 | 1.08 | 6430 | 2828.12 | 1021.36
| 9400 | 90 | 1.08 | 6430 | 2928.1 | 1023.24
| 9500 | 90 | 1.08 | 6430 | 3028.08 | 1025.12
| 9600 | 90 | 1.08 | 6430 | 3128.06 | 1027.01
| 9700 | 90 | 1.08 | 6430 | 3228.05 | 1028.89
| 9800 | 90 | 1.08 | 6430 | 3328.03 | 1030.77
| 9900 | 90 | 1.08 | 6430 | 3428.01 | 1032.66
| 10000 | 90 | 1.08 | 6430 | 3527.99 | 1034.54
| 10100 | 90 | 1.08 | 6430 | 3627.98 | 1036.42
| 10200 | 90 | 1.08 | 6430 | 3727.96 | 1038.31
| 10300 | 90 | 1.08 | 6430 | 3827.94 | 1040.19
| 10400 | 90 | 1.08 | 6430 | 3927.92 | 1042.07
| 10500 | 90 | 1.08 | 6430 | 4027.9 | 1043.96
| 10600 | 90 | 1.08 | 6430 | 4127.89 | 1045.84
| 10700 | 90 | 1.08 | 6430 | 4227.87 | 1047.72
| 10800 | 90 | 1.08 | 6430 | 4327.85 | 1049.61
| 10846.34 | 90 | 1.08 | 6430 | 4374.18 | 1050.48

## Lookup (hidden)
North Reference | RetunValue | Grid Type | ReturnValue | Deviation Indicator | ReturnValue
| 3 |  | 5 |  | 4
True |  | SPCS-Colorado Central-NAD27 |  | Directional
Grid |  | SPCS-Colorado Central-NAD83 |  | High Angle
|  | SPCS-Colorado North-NAD27 |  | Horizontal
SPCS-Colorado North-NAD83
SPCS-Colorado South-NAD27
SPCS-Colorado South-NAD83
UTM-Zone 12 NAD27
UTM-Zone 12 NAD83
UTM-Zone 13 NAD27
UTM-Zone 13 NAD83