## Data
Header Information | measured depth (ft) | inclination (°) | azimuth (°) | true vertical depth (ft) | northing +N/-S (ft) | easting +E/-W (ft)
Operator Name | 0 | 0 | 0 | 0 | 0 | 0
KERR-MCGEE OIL & GAS ONSHORE LP | 1100 | 0 | 0 | 1100 | 0 | 0
Operator Number | 1200 | 2 | 34.31 | 1199.98 | 1.44 | 0.98
47120 | 1300 | 4 | 34.31 | 1299.83 | 5.76 | 3.93
Well Name and Number | 1400 | 5.826 | 34.31 | 1399.45 | 12.95 | 8.84
Morning Fresh 14C-22HZ | 1500 | 5.826 | 34.31 | 1498.93 | 21.34 | 14.56
API Number (if available) | 1600 | 5.826 | 34.31 | 1598.42 | 29.72 | 20.28
| 1700 | 5.826 | 34.31 | 1697.9 | 38.11 | 26
Location: QQ SEC TWP RGE | 1800 | 5.826 | 34.31 | 1797.38 | 46.49 | 31.72
NENW - 22 3N 66W | 1900 | 5.826 | 34.31 | 1896.87 | 54.87 | 37.45
Citing Type: Planned or Actual | 2000 | 5.826 | 34.31 | 1996.35 | 63.26 | 43.17
Planned | 2100 | 5.826 | 34.31 | 2095.83 | 71.64 | 48.89
Deviation Indicator | 2200 | 5.826 | 34.31 | 2195.32 | 80.03 | 54.61
Horizontal | 2300 | 5.826 | 34.31 | 2294.8 | 88.41 | 60.33
North Reference | 2400 | 5.826 | 34.31 | 2394.28 | 96.8 | 66.05
True | 2499.99 | 5.826 | 34.31 | 2493.77 | 105.18 | 71.78
Grid Type | 2599.99 | 5.826 | 34.31 | 2593.25 | 113.57 | 77.5
#VALUE! | 2699.99 | 5.826 | 34.31 | 2692.73 | 121.95 | 83.22
| 2799.99 | 5.826 | 34.31 | 2792.22 | 130.34 | 88.94
| 2899.99 | 5.826 | 34.31 | 2891.7 | 138.72 | 94.66
| 2999.99 | 5.826 | 34.31 | 2991.18 | 147.1 | 100.38
| 3099.99 | 5.826 | 34.31 | 3090.67 | 155.49 | 106.11
| 3199.99 | 5.826 | 34.31 | 3190.15 | 163.87 | 111.83
| 3299.99 | 5.826 | 34.31 | 3289.63 | 172.26 | 117.55
| 3399.99 | 5.826 | 34.31 | 3389.12 | 180.64 | 123.27
| 3499.99 | 5.826 | 34.31 | 3488.6 | 189.03 | 128.99
| 3599.99 | 5.826 | 34.31 | 3588.08 | 197.41 | 134.71
| 3699.99 | 5.826 | 34.31 | 3687.57 | 205.8 | 140.44
| 3799.99 | 5.826 | 34.31 | 3787.05 | 214.18 | 146.16
| 3899.99 | 5.826 | 34.31 | 3886.53 | 222.57 | 151.88
| 3999.99 | 5.826 | 34.31 | 3986.02 | 230.95 | 157.6
| 4099.99 | 5.826 | 34.31 | 4085.5 | 239.33 | 163.32
| 4199.99 | 5.826 | 34.31 | 4184.98 | 247.72 | 169.04
| 4299.99 | 5.826 | 34.31 | 4284.47 | 256.1 | 174.76
| 4399.99 | 5.826 | 34.31 | 4383.95 | 264.49 | 180.49
| 4499.99 | 5.826 | 34.31 | 4483.43 | 272.87 | 186.21
| 4599.99 | 5.826 | 34.31 | 4582.92 | 281.26 | 191.93
| 4699.99 | 5.826 | 34.31 | 4682.4 | 289.64 | 197.65
| 4799.99 | 5.826 | 34.31 | 4781.88 | 298.03 | 203.37
| 4899.99 | 5.826 | 34.31 | 4881.37 | 306.41 | 209.09
| 4999.99 | 5.826 | 34.31 | 4980.85 | 314.8 | 214.82
| 5099.99 | 5.826 | 34.31 | 5080.33 | 323.18 | 220.54
| 5199.99 | 5.826 | 34.31 | 5179.82 | 331.56 | 226.26
| 5299.99 | 5.826 | 34.31 | 5279.3 | 339.95 | 231.98
| 5399.99 | 5.826 | 34.31 | 5378.78 | 348.33 | 237.7
| 5499.99 | 5.826 | 34.31 | 5478.26 | 356.72 | 243.42
| 5599.99 | 5.826 | 34.31 | 5577.75 | 365.1 | 249.15
| 5699.99 | 5.826 | 34.31 | 5677.23 | 373.49 | 254.87
| 5799.99 | 5.826 | 34.31 | 5776.71 | 381.87 | 260.59
| 5899.99 | 5.826 | 34.31 | 5876.2 | 390.26 | 266.31
| 5999.99 | 5.826 | 34.31 | 5975.68 | 398.64 | 272.03
| 6099.99 | 5.826 | 34.31 | 6075.16 | 407.03 | 277.75
| 6199.99 | 5.826 | 34.31 | 6174.65 | 415.41 | 283.48
| 6299.99 | 5.826 | 34.31 | 6274.13 | 423.79 | 289.2
| 6399.99 | 5.826 | 34.31 | 6373.61 | 432.18 | 294.92
| 6499.99 | 5.826 | 34.31 | 6473.1 | 440.56 | 300.64
| 6599.99 | 5.826 | 34.31 | 6572.58 | 448.95 | 306.36
| 6699.99 | 5.826 | 34.31 | 6672.06 | 457.33 | 312.08
| 6799.99 | 4.717 | 44.325 | 6771.56 | 465.54 | 317.81
| 6899.99 | 7.424 | 153.28 | 6871.23 | 462.7 | 323.6
| 6999.99 | 16.964 | 168.738 | 6968.88 | 442.57 | 329.37
| 7099.99 | 26.836 | 173.114 | 7061.55 | 405.76 | 334.94
| 7199.99 | 36.774 | 175.245 | 7146.43 | 353.39 | 340.14
| 7299.99 | 46.736 | 176.565 | 7220.94 | 287.05 | 344.81
| 7399.99 | 56.709 | 177.511 | 7282.81 | 208.75 | 348.82
| 7499.98 | 66.687 | 178.261 | 7330.16 | 120.87 | 352.04
| 7599.98 | 76.668 | 178.906 | 7361.56 | 26.09 | 354.36
| 7699.98 | 86.651 | 179.498 | 7376.05 | -72.72 | 355.73
| 7799.98 | 90.575 | 179.726 | 7376.39 | -172.69 | 356.29
| 7899.98 | 90.575 | 179.726 | 7375.39 | -272.68 | 356.77
| 7999.98 | 90.575 | 179.726 | 7374.38 | -372.68 | 357.25
| 8099.98 | 90.575 | 179.726 | 7373.38 | -472.67 | 357.73
| 8199.98 | 90.575 | 179.726 | 7372.38 | -572.67 | 358.2
| 8299.98 | 90.575 | 179.726 | 7371.37 | -672.66 | 358.68
| 8399.98 | 90.575 | 179.726 | 7370.37 | -772.65 | 359.16
| 8499.98 | 90.575 | 179.726 | 7369.37 | -872.65 | 359.64
| 8599.98 | 90.575 | 179.726 | 7368.37 | -972.64 | 360.12
| 8699.98 | 90.575 | 179.726 | 7367.36 | -1072.63 | 360.6
| 8799.98 | 90.575 | 179.726 | 7366.36 | -1172.63 | 361.07
| 8899.98 | 90.575 | 179.726 | 7365.36 | -1272.62 | 361.55
| 8999.98 | 90.575 | 179.726 | 7364.35 | -1372.61 | 362.03
| 9099.98 | 90.575 | 179.726 | 7363.35 | -1472.61 | 362.51
| 9199.98 | 90.575 | 179.726 | 7362.35 | -1572.6 | 362.99
| 9299.98 | 90.575 | 179.726 | 7361.34 | -1672.6 | 363.47
| 9399.98 | 90.575 | 179.726 | 7360.34 | -1772.59 | 363.94
| 9499.98 | 90.575 | 179.726 | 7359.34 | -1872.58 | 364.42
| 9599.98 | 90.575 | 179.726 | 7358.33 | -1972.58 | 364.9
| 9699.98 | 90.575 | 179.726 | 7357.33 | -2072.57 | 365.38
| 9799.98 | 90.575 | 179.726 | 7356.33 | -2172.56 | 365.86
| 9899.98 | 90.575 | 179.726 | 7355.32 | -2272.56 | 366.34
| 9999.98 | 90.575 | 179.726 | 7354.32 | -2372.55 | 366.81
| 10099.98 | 90.575 | 179.726 | 7353.32 | -2472.54 | 367.29
| 10199.98 | 90.575 | 179.726 | 7352.31 | -2572.54 | 367.77
| 10299.98 | 90.575 | 179.726 | 7351.31 | -2672.53 | 368.25
| 10399.98 | 90.575 | 179.726 | 7350.31 | -2772.53 | 368.73
| 10499.98 | 90.575 | 179.726 | 7349.3 | -2872.52 | 369.21
| 10599.98 | 90.575 | 179.726 | 7348.3 | -2972.51 | 369.68
| 10699.98 | 90.575 | 179.726 | 7347.3 | -3072.51 | 370.16
| 10799.98 | 90.575 | 179.726 | 7346.29 | -3172.5 | 370.64
| 10899.98 | 90.575 | 179.726 | 7345.29 | -3272.49 | 371.12
| 10999.98 | 90.575 | 179.726 | 7344.29 | -3372.49 | 371.6
| 11099.98 | 90.575 | 179.726 | 7343.28 | -3472.48 | 372.08
| 11199.98 | 90.575 | 179.726 | 7342.28 | -3572.47 | 372.55
| 11299.98 | 90.575 | 179.726 | 7341.28 | -3672.47 | 373.03
| 11399.98 | 90.575 | 179.726 | 7340.27 | -3772.46 | 373.51
| 11499.98 | 90.575 | 179.726 | 7339.27 | -3872.46 | 373.99
| 11599.98 | 90.575 | 179.726 | 7338.27 | -3972.45 | 374.47
| 11699.98 | 90.575 | 179.726 | 7337.27 | -4072.44 | 374.95
| 11799.98 | 90.575 | 179.726 | 7336.26 | -4172.44 | 375.42
| 11899.98 | 90.575 | 179.726 | 7335.26 | -4272.43 | 375.9
| 11999.98 | 90.575 | 179.726 | 7334.26 | -4372.42 | 376.38
| 12099.98 | 90.575 | 179.726 | 7333.25 | -4472.42 | 376.86
| 12199.98 | 90.575 | 179.726 | 7332.25 | -4572.41 | 377.34
| 12299.98 | 90.575 | 179.726 | 7331.25 | -4672.4 | 377.82
| 12324.48 | 90.575 | 179.726 | 7331 | -4696.91 | 377.93

## Lookup (hidden)
North Reference | RetunValue | Grid Type | ReturnValue | Deviation Indicator | ReturnValue
| 2 |  | 0 |  | 4
True |  | SPCS-Colorado Central-NAD27 |  | Directional
Grid |  | SPCS-Colorado Central-NAD83 |  | High Angle
|  | SPCS-Colorado North-NAD27 |  | Horizontal
SPCS-Colorado North-NAD83
SPCS-Colorado South-NAD27
SPCS-Colorado South-NAD83
UTM-Zone 12 NAD27
UTM-Zone 12 NAD83
UTM-Zone 13 NAD27
UTM-Zone 13 NAD83