## Data
Header Information | measured depth (ft) | inclination (°) | azimuth (°) | true vertical depth (ft) | northing +N/-S (ft) | easting +E/-W (ft)
Operator Name | 0 | 0 | 60.31 | 0 | 0 | 0
KERR-MCGEE OIL & GAS ONSHORE LP | 17 | 0 | 60.31 | 17 | 0 | 0
Operator Number | 117 | 0 | 60.31 | 117 | 0 | 0
47120 | 217 | 0 | 60.31 | 217 | 0 | 0
Well Name and Number | 317 | 0 | 60.31 | 317 | 0 | 0
Morning Fresh 28N-15HZ | 417 | 0 | 60.31 | 417 | 0 | 0
API Number (if available) | 517 | 0 | 60.31 | 517 | 0 | 0
| 617 | 0 | 60.31 | 617 | 0 | 0
Location: QQ SEC TWP RGE | 717 | 0 | 60.31 | 717 | 0 | 0
NENW - 22 3N 66W | 750 | 0 | 60.31 | 750 | 0 | 0
Citing Type: Planned or Actual | 817 | 0 | 60.31 | 817 | 0 | 0
Planned | 917 | 0 | 60.31 | 917 | 0 | 0
Deviation Indicator | 1017 | 0 | 60.31 | 1017 | 0 | 0
Horizontal | 1037 | 0 | 60.31 | 1037 | 0 | 0
North Reference | 1117 | 1.6 | 60.31 | 1116.99 | 0.55 | 0.97
True | 1217 | 3.6 | 60.31 | 1216.88 | 2.8 | 4.91
Grid Type | 1317 | 5.6 | 60.31 | 1316.55 | 6.77 | 11.88
#VALUE! | 1367 | 6.6 | 60.31 | 1366.27 | 9.4 | 16.49
| 1417 | 6.6 | 60.31 | 1415.94 | 12.25 | 21.49
| 1517 | 6.6 | 60.31 | 1515.28 | 17.94 | 31.47
| 1617 | 6.6 | 60.31 | 1614.61 | 23.64 | 41.46
| 1717 | 6.6 | 60.31 | 1713.95 | 29.33 | 51.44
| 1817 | 6.6 | 60.31 | 1813.29 | 35.02 | 61.42
| 1917 | 6.6 | 60.31 | 1912.63 | 40.71 | 71.41
| 2017 | 6.6 | 60.31 | 2011.96 | 46.41 | 81.39
| 2117 | 6.6 | 60.31 | 2111.3 | 52.1 | 91.38
| 2217 | 6.6 | 60.31 | 2210.64 | 57.79 | 101.36
| 2317 | 6.6 | 60.31 | 2309.97 | 63.49 | 111.35
| 2417 | 6.6 | 60.31 | 2409.31 | 69.18 | 121.33
| 2517 | 6.6 | 60.31 | 2508.65 | 74.87 | 131.32
| 2617 | 6.6 | 60.31 | 2607.99 | 80.57 | 141.3
| 2717 | 6.6 | 60.31 | 2707.32 | 86.26 | 151.29
| 2817 | 6.6 | 60.31 | 2806.66 | 91.95 | 161.27
| 2917 | 6.6 | 60.31 | 2906 | 97.64 | 171.26
| 3017 | 6.6 | 60.31 | 3005.34 | 103.34 | 181.24
| 3117 | 6.6 | 60.31 | 3104.67 | 109.03 | 191.23
| 3217 | 6.6 | 60.31 | 3204.01 | 114.72 | 201.21
| 3317 | 6.6 | 60.31 | 3303.35 | 120.42 | 211.2
| 3417 | 6.6 | 60.31 | 3402.68 | 126.11 | 221.18
| 3517 | 6.6 | 60.31 | 3502.02 | 131.8 | 231.17
| 3617 | 6.6 | 60.31 | 3601.36 | 137.49 | 241.15
| 3717 | 6.6 | 60.31 | 3700.7 | 143.19 | 251.14
| 3817 | 6.6 | 60.31 | 3800.03 | 148.88 | 261.12
| 3917 | 6.6 | 60.31 | 3899.37 | 154.57 | 271.11
| 3995.15 | 6.6 | 60.31 | 3977 | 159.02 | 278.91
| 4017 | 6.6 | 60.31 | 3998.71 | 160.27 | 281.09
| 4117 | 6.6 | 60.31 | 4098.05 | 165.96 | 291.08
| 4217 | 6.6 | 60.31 | 4197.38 | 171.65 | 301.06
| 4317 | 6.6 | 60.31 | 4296.72 | 177.34 | 311.04
| 4417 | 6.6 | 60.31 | 4396.06 | 183.04 | 321.03
| 4491.44 | 6.6 | 60.31 | 4470 | 187.28 | 328.46
| 4517 | 6.6 | 60.31 | 4495.39 | 188.73 | 331.01
| 4617 | 6.6 | 60.31 | 4594.73 | 194.42 | 341
| 4717 | 6.6 | 60.31 | 4694.07 | 200.12 | 350.98
| 4817 | 6.6 | 60.31 | 4793.41 | 205.81 | 360.97
| 4917 | 6.6 | 60.31 | 4892.74 | 211.5 | 370.95
| 5017 | 6.6 | 60.31 | 4992.08 | 217.2 | 380.94
| 5117 | 6.6 | 60.31 | 5091.42 | 222.89 | 390.92
| 5217 | 6.6 | 60.31 | 5190.76 | 228.58 | 400.91
| 5317 | 6.6 | 60.31 | 5290.09 | 234.27 | 410.89
| 5417 | 6.6 | 60.31 | 5389.43 | 239.97 | 420.88
| 5517 | 6.6 | 60.31 | 5488.77 | 245.66 | 430.86
| 5617 | 6.6 | 60.31 | 5588.1 | 251.35 | 440.85
| 5717 | 6.6 | 60.31 | 5687.44 | 257.05 | 450.83
| 5817 | 6.6 | 60.31 | 5786.78 | 262.74 | 460.82
| 5917 | 6.6 | 60.31 | 5886.12 | 268.43 | 470.8
| 6017 | 6.6 | 60.31 | 5985.45 | 274.12 | 480.79
| 6117 | 6.6 | 60.31 | 6084.79 | 279.82 | 490.77
| 6217 | 6.6 | 60.31 | 6184.13 | 285.51 | 500.76
| 6317 | 6.6 | 60.31 | 6283.47 | 291.2 | 510.74
| 6417 | 6.6 | 60.31 | 6382.8 | 296.9 | 520.73
| 6517 | 6.6 | 60.31 | 6482.14 | 302.59 | 530.71
| 6617 | 6.6 | 60.31 | 6581.48 | 308.28 | 540.69
| 6692.64 | 6.6 | 60.31 | 6656.62 | 312.59 | 548.25
| 6717 | 8.09 | 45.116 | 6680.78 | 314.49 | 550.68
| 6817 | 16.711 | 19.776 | 6778.42 | 333.03 | 560.55
| 6917 | 26.313 | 11.966 | 6871.36 | 368.34 | 570.04
| 7017 | 36.122 | 8.166 | 6956.78 | 419.32 | 578.84
| 7117 | 46.005 | 5.826 | 7032.09 | 484.45 | 586.7
| 7140.4 | 48.322 | 5.391 | 7048 | 501.52 | 588.38
| 7217 | 55.921 | 4.16 | 7095 | 561.73 | 593.37
| 7244.77 | 58.678 | 3.769 | 7110 | 585.04 | 594.99
| 7317 | 65.855 | 2.847 | 7143.59 | 648.83 | 598.66
| 7343.85 | 68.524 | 2.531 | 7154 | 673.55 | 599.82
| 7417 | 75.799 | 1.725 | 7176.39 | 743.09 | 602.39
| 7517 | 85.748 | 0.698 | 7192.41 | 841.65 | 604.46
| 7559.73 | 90 | 0.271 | 7193.99 | 884.34 | 604.82
| 7617 | 90 | 0.271 | 7193.99 | 941.61 | 605.09
| 7717 | 90 | 0.271 | 7193.99 | 1041.6 | 605.57
| 7817 | 90 | 0.271 | 7193.99 | 1141.6 | 606.04
| 7917 | 90 | 0.271 | 7193.99 | 1241.6 | 606.52
| 8017 | 90 | 0.271 | 7193.99 | 1341.6 | 606.99
| 8117 | 90 | 0.271 | 7193.99 | 1441.6 | 607.46
| 8217 | 90 | 0.271 | 7193.99 | 1541.6 | 607.94
| 8317 | 90 | 0.271 | 7193.99 | 1641.6 | 608.41
| 8417 | 90 | 0.271 | 7193.99 | 1741.6 | 608.88
| 8517 | 90 | 0.271 | 7193.99 | 1841.6 | 609.36
| 8617 | 90 | 0.271 | 7193.99 | 1941.59 | 609.83
| 8717 | 90 | 0.271 | 7193.99 | 2041.59 | 610.3
| 8817 | 90 | 0.271 | 7193.99 | 2141.59 | 610.78
| 8917 | 90 | 0.271 | 7193.99 | 2241.59 | 611.25
| 9017 | 90 | 0.271 | 7194 | 2341.59 | 611.72
| 9117 | 90 | 0.271 | 7194 | 2441.59 | 612.2
| 9217 | 90 | 0.271 | 7194 | 2541.59 | 612.67
| 9317 | 90 | 0.271 | 7194 | 2641.59 | 613.15
| 9417 | 90 | 0.271 | 7194 | 2741.59 | 613.62
| 9517 | 90 | 0.271 | 7194 | 2841.58 | 614.09
| 9617 | 90 | 0.271 | 7194 | 2941.58 | 614.57
| 9717 | 90 | 0.271 | 7194 | 3041.58 | 615.04
| 9817 | 90 | 0.271 | 7194 | 3141.58 | 615.51
| 9917 | 90 | 0.271 | 7194 | 3241.58 | 615.99
| 10017 | 90 | 0.271 | 7194 | 3341.58 | 616.46
| 10117 | 90 | 0.271 | 7194 | 3441.58 | 616.93
| 10217 | 90 | 0.271 | 7194 | 3541.58 | 617.41
| 10317 | 90 | 0.271 | 7194 | 3641.58 | 617.88
| 10417 | 90 | 0.271 | 7194 | 3741.57 | 618.36
| 10517 | 90 | 0.271 | 7194 | 3841.57 | 618.83
| 10617 | 90 | 0.271 | 7194 | 3941.57 | 619.3
| 10717 | 90 | 0.271 | 7194 | 4041.57 | 619.78
| 10817 | 90 | 0.271 | 7194 | 4141.57 | 620.25
| 10917 | 90 | 0.271 | 7194 | 4241.57 | 620.72
| 11017 | 90 | 0.271 | 7194 | 4341.57 | 621.2
| 11117 | 90 | 0.271 | 7194 | 4441.57 | 621.67
| 11217 | 90 | 0.271 | 7194 | 4541.57 | 622.14
| 11317 | 90 | 0.271 | 7194 | 4641.56 | 622.62
| 11417 | 90 | 0.271 | 7194 | 4741.56 | 623.09
| 11517 | 90 | 0.271 | 7194 | 4841.56 | 623.56
| 11617 | 90 | 0.271 | 7194 | 4941.56 | 624.04
| 11717 | 90 | 0.271 | 7194 | 5041.56 | 624.51
| 11817 | 90 | 0.271 | 7194 | 5141.56 | 624.99
| 11855.42 | 90 | 0.271 | 7194 | 5179.98 | 625.17

## Lookup (hidden)
North Reference | RetunValue | Grid Type | ReturnValue | Deviation Indicator | ReturnValue
| 2 |  | 0 |  | 4
True |  | SPCS-Colorado Central-NAD27 |  | Directional
Grid |  | SPCS-Colorado Central-NAD83 |  | High Angle
|  | SPCS-Colorado North-NAD27 |  | Horizontal
SPCS-Colorado North-NAD83
SPCS-Colorado South-NAD27
SPCS-Colorado South-NAD83
UTM-Zone 12 NAD27
UTM-Zone 12 NAD83
UTM-Zone 13 NAD27
UTM-Zone 13 NAD83