## Data
Header Information | measured depth (ft) | inclination (°) | azimuth (°) | true vertical depth (ft) | northing +N/-S (ft) | easting +E/-W (ft)
Operator Name | 0 | 0 | 22 | 0 | 0 | 0
KERR-MCGEE OIL & GAS ONSHORE LP | 17 | 0 | 22 | 17 | 0 | 0
Operator Number | 117 | 0 | 22 | 117 | 0 | 0
47120 | 217 | 0 | 22 | 217 | 0 | 0
Well Name and Number | 317 | 0 | 22 | 317 | 0 | 0
Morning Fresh 29C-15HZ | 417 | 0 | 22 | 417 | 0 | 0
API Number (if available) | 517 | 0 | 22 | 517 | 0 | 0
| 617 | 0 | 22 | 617 | 0 | 0
Location: QQ SEC TWP RGE | 717 | 0 | 22 | 717 | 0 | 0
NENW - 22 3N 66W | 751 | 0 | 22 | 751 | 0 | 0
Citing Type: Planned or Actual | 817 | 0 | 22 | 817 | 0 | 0
Planned | 917 | 0 | 22 | 917 | 0 | 0
Deviation Indicator | 1017 | 0 | 22 | 1017 | 0 | 0
Horizontal | 1037 | 0 | 22 | 1037 | 0 | 0
North Reference | 1117 | 1.6 | 22 | 1116.99 | 1.04 | 0.42
True | 1212 | 3.5 | 22 | 1211.89 | 4.95 | 2
Grid Type | 1217 | 3.5 | 22 | 1216.88 | 5.24 | 2.12
#VALUE! | 1317 | 3.5 | 22 | 1316.7 | 10.9 | 4.4
| 1417 | 3.5 | 22 | 1416.51 | 16.56 | 6.69
| 1517 | 3.5 | 22 | 1516.32 | 22.22 | 8.98
| 1617 | 3.5 | 22 | 1616.14 | 27.88 | 11.26
| 1717 | 3.5 | 22 | 1715.95 | 33.54 | 13.55
| 1817 | 3.5 | 22 | 1815.76 | 39.2 | 15.84
| 1917 | 3.5 | 22 | 1915.58 | 44.86 | 18.12
| 2017 | 3.5 | 22 | 2015.39 | 50.52 | 20.41
| 2117 | 3.5 | 22 | 2115.2 | 56.18 | 22.7
| 2217 | 3.5 | 22 | 2215.02 | 61.84 | 24.99
| 2317 | 3.5 | 22 | 2314.83 | 67.5 | 27.27
| 2417 | 3.5 | 22 | 2414.64 | 73.16 | 29.56
| 2517 | 3.5 | 22 | 2514.46 | 78.82 | 31.85
| 2617 | 3.5 | 22 | 2614.27 | 84.48 | 34.13
| 2717 | 3.5 | 22 | 2714.08 | 90.14 | 36.42
| 2817 | 3.5 | 22 | 2813.9 | 95.8 | 38.71
| 2917 | 3.5 | 22 | 2913.71 | 101.46 | 40.99
| 3017 | 3.5 | 22 | 3013.52 | 107.12 | 43.28
| 3117 | 3.5 | 22 | 3113.34 | 112.78 | 45.57
| 3217 | 3.5 | 22 | 3213.15 | 118.44 | 47.85
| 3317 | 3.5 | 22 | 3312.96 | 124.1 | 50.14
| 3417 | 3.5 | 22 | 3412.78 | 129.76 | 52.43
| 3517 | 3.5 | 22 | 3512.59 | 135.42 | 54.72
| 3617 | 3.5 | 22 | 3612.41 | 141.09 | 57
| 3717 | 3.5 | 22 | 3712.22 | 146.75 | 59.29
| 3817 | 3.5 | 22 | 3812.03 | 152.41 | 61.58
| 3917 | 3.5 | 22 | 3911.85 | 158.07 | 63.86
| 3938.19 | 3.5 | 22 | 3933 | 159.27 | 64.35
| 4017 | 3.5 | 22 | 4011.66 | 163.73 | 66.15
| 4117 | 3.5 | 22 | 4111.47 | 169.39 | 68.44
| 4217 | 3.5 | 22 | 4211.29 | 175.05 | 70.72
| 4317 | 3.5 | 22 | 4311.1 | 180.71 | 73.01
| 4417 | 3.5 | 22 | 4410.91 | 186.37 | 75.3
| 4432.11 | 3.5 | 22 | 4426 | 187.22 | 75.64
| 4517 | 3.5 | 22 | 4510.73 | 192.03 | 77.58
| 4617 | 3.5 | 22 | 4610.54 | 197.69 | 79.87
| 4717 | 3.5 | 22 | 4710.35 | 203.35 | 82.16
| 4817 | 3.5 | 22 | 4810.17 | 209.01 | 84.45
| 4917 | 3.5 | 22 | 4909.98 | 214.67 | 86.73
| 5017 | 3.5 | 22 | 5009.79 | 220.33 | 89.02
| 5117 | 3.5 | 22 | 5109.61 | 225.99 | 91.31
| 5217 | 3.5 | 22 | 5209.42 | 231.65 | 93.59
| 5317 | 3.5 | 22 | 5309.23 | 237.31 | 95.88
| 5417 | 3.5 | 22 | 5409.05 | 242.97 | 98.17
| 5517 | 3.5 | 22 | 5508.86 | 248.63 | 100.45
| 5617 | 3.5 | 22 | 5608.67 | 254.29 | 102.74
| 5717 | 3.5 | 22 | 5708.49 | 259.95 | 105.03
| 5817 | 3.5 | 22 | 5808.3 | 265.61 | 107.31
| 5917 | 3.5 | 22 | 5908.12 | 271.27 | 109.6
| 6017 | 3.5 | 22 | 6007.93 | 276.93 | 111.89
| 6117 | 3.5 | 22 | 6107.74 | 282.59 | 114.18
| 6217 | 3.5 | 22 | 6207.56 | 288.25 | 116.46
| 6317 | 3.5 | 22 | 6307.37 | 293.91 | 118.75
| 6417 | 3.5 | 22 | 6407.18 | 299.57 | 121.04
| 6517 | 3.5 | 22 | 6507 | 305.23 | 123.32
| 6617 | 3.5 | 22 | 6606.81 | 310.89 | 125.61
| 6717 | 3.5 | 22 | 6706.62 | 316.56 | 127.9
| 6817 | 3.5 | 22 | 6806.44 | 322.22 | 130.18
| 6842.3 | 3.5 | 22 | 6831.69 | 323.65 | 130.76
| 6917 | 10.799 | 7.099 | 6905.76 | 332.72 | 132.48
| 7017 | 20.76 | 3.707 | 7001.88 | 359.77 | 134.79
| 7019.27 | 20.987 | 3.667 | 7004 | 360.58 | 134.84
| 7087.39 | 27.788 | 2.746 | 7066 | 388.64 | 136.39
| 7117 | 30.746 | 2.465 | 7091.83 | 403.1 | 137.04
| 7138.38 | 32.882 | 2.291 | 7110 | 414.37 | 137.51
| 7217 | 40.738 | 1.79 | 7172.89 | 461.4 | 139.17
| 7265.13 | 45.549 | 1.557 | 7208 | 494.29 | 140.13
| 7317 | 50.733 | 1.345 | 7242.6 | 532.9 | 141.1
| 7417 | 60.73 | 1.011 | 7298.84 | 615.42 | 142.78
| 7517 | 70.726 | 0.738 | 7339.89 | 706.45 | 144.16
| 7543.3 | 73.356 | 0.672 | 7348 | 731.46 | 144.47
| 7617 | 80.724 | 0.496 | 7364.52 | 803.24 | 145.2
| 7705.91 | 89.613 | 0.293 | 7372 | 891.74 | 145.81
| 7708.2 | 89.841 | 0.288 | 7372.01 | 894.02 | 145.82
| 7717 | 89.841 | 0.288 | 7372.04 | 902.83 | 145.87
| 7817 | 89.841 | 0.288 | 7372.31 | 1002.83 | 146.37
| 7917 | 89.841 | 0.288 | 7372.59 | 1102.83 | 146.87
| 8017 | 89.841 | 0.288 | 7372.87 | 1202.82 | 147.37
| 8117 | 89.841 | 0.288 | 7373.15 | 1302.82 | 147.88
| 8217 | 89.841 | 0.288 | 7373.42 | 1402.82 | 148.38
| 8317 | 89.841 | 0.288 | 7373.7 | 1502.82 | 148.88
| 8417 | 89.841 | 0.288 | 7373.98 | 1602.82 | 149.39
| 8517 | 89.841 | 0.288 | 7374.26 | 1702.82 | 149.89
| 8617 | 89.841 | 0.288 | 7374.53 | 1802.81 | 150.39
| 8717 | 89.841 | 0.288 | 7374.81 | 1902.81 | 150.89
| 8817 | 89.841 | 0.288 | 7375.09 | 2002.81 | 151.4
| 8917 | 89.841 | 0.288 | 7375.37 | 2102.81 | 151.9
| 9017 | 89.841 | 0.288 | 7375.65 | 2202.81 | 152.4
| 9117 | 89.841 | 0.288 | 7375.92 | 2302.81 | 152.91
| 9217 | 89.841 | 0.288 | 7376.2 | 2402.8 | 153.41
| 9317 | 89.841 | 0.288 | 7376.48 | 2502.8 | 153.91
| 9417 | 89.841 | 0.288 | 7376.76 | 2602.8 | 154.41
| 9517 | 89.841 | 0.288 | 7377.03 | 2702.8 | 154.92
| 9617 | 89.841 | 0.288 | 7377.31 | 2802.8 | 155.42
| 9717 | 89.841 | 0.288 | 7377.59 | 2902.8 | 155.92
| 9817 | 89.841 | 0.288 | 7377.87 | 3002.79 | 156.43
| 9917 | 89.841 | 0.288 | 7378.14 | 3102.79 | 156.93
| 10017 | 89.841 | 0.288 | 7378.42 | 3202.79 | 157.43
| 10117 | 89.841 | 0.288 | 7378.7 | 3302.79 | 157.93
| 10217 | 89.841 | 0.288 | 7378.98 | 3402.79 | 158.44
| 10317 | 89.841 | 0.288 | 7379.26 | 3502.79 | 158.94
| 10417 | 89.841 | 0.288 | 7379.53 | 3602.78 | 159.44
| 10517 | 89.841 | 0.288 | 7379.81 | 3702.78 | 159.95
| 10617 | 89.841 | 0.288 | 7380.09 | 3802.78 | 160.45
| 10717 | 89.841 | 0.288 | 7380.37 | 3902.78 | 160.95
| 10817 | 89.841 | 0.288 | 7380.64 | 4002.78 | 161.45
| 10917 | 89.841 | 0.288 | 7380.92 | 4102.78 | 161.96
| 11017 | 89.841 | 0.288 | 7381.2 | 4202.77 | 162.46
| 11117 | 89.841 | 0.288 | 7381.48 | 4302.77 | 162.96
| 11217 | 89.841 | 0.288 | 7381.75 | 4402.77 | 163.46
| 11317 | 89.841 | 0.288 | 7382.03 | 4502.77 | 163.97
| 11417 | 89.841 | 0.288 | 7382.31 | 4602.77 | 164.47
| 11517 | 89.841 | 0.288 | 7382.59 | 4702.77 | 164.97
| 11617 | 89.841 | 0.288 | 7382.87 | 4802.76 | 165.48
| 11717 | 89.841 | 0.288 | 7383.14 | 4902.76 | 165.98
| 11817 | 89.841 | 0.288 | 7383.42 | 5002.76 | 166.48
| 11917 | 89.841 | 0.288 | 7383.7 | 5102.76 | 166.98
| 12017 | 89.841 | 0.288 | 7383.98 | 5202.76 | 167.49
| 12025.57 | 89.841 | 0.288 | 7384 | 5211.33 | 167.53

## Lookup (hidden)
North Reference | RetunValue | Grid Type | ReturnValue | Deviation Indicator | ReturnValue
| 2 |  | 0 |  | 4
True |  | SPCS-Colorado Central-NAD27 |  | Directional
Grid |  | SPCS-Colorado Central-NAD83 |  | High Angle
|  | SPCS-Colorado North-NAD27 |  | Horizontal
SPCS-Colorado North-NAD83
SPCS-Colorado South-NAD27
SPCS-Colorado South-NAD83
UTM-Zone 12 NAD27
UTM-Zone 12 NAD83
UTM-Zone 13 NAD27
UTM-Zone 13 NAD83