## Data
Header Information | measured depth (ft) | inclination (°) | azimuth (°) | true vertical depth (ft) | northing +N/-S (ft) | easting +E/-W (ft)
Operator Name | 0 | 0 | 0 | 0 | 0 | 0
Carrizo Oil & Gas, Inc. | 100 | 0 | 0 | 100 | 0 | 0
Operator Number | 150 | 0 | 0 | 150 | 0 | 0
10338 | 200 | 1 | 324.06 | 200 | 0.35 | -0.26
Well Name and Number | 300 | 3 | 324.06 | 299.93 | 3.18 | -2.3
Slick Rock 3-17-7-60 | 311.23 | 3.22 | 324.06 | 311.15 | 3.67 | -2.66
API Number (if available) | 400 | 3.22 | 324.06 | 399.77 | 7.72 | -5.59
| 500 | 3.22 | 324.06 | 499.62 | 12.27 | -8.89
Location: QQ SEC TWP RGE | 600 | 3.22 | 324.06 | 599.46 | 16.82 | -12.2
Lot 2 Sec. 18 T7N R60W | 700 | 3.22 | 324.06 | 699.3 | 21.38 | -15.5
Citing Type: Planned or Actual | 800 | 3.22 | 324.06 | 799.14 | 25.93 | -18.8
Planned | 900 | 3.22 | 324.06 | 898.98 | 30.49 | -22.1
Deviation Indicator | 1000 | 3.22 | 324.06 | 998.82 | 35.04 | -25.4
Horizontal | 1100 | 3.22 | 324.06 | 1098.67 | 39.6 | -28.7
North Reference | 1200 | 3.22 | 324.06 | 1198.51 | 44.15 | -32
Grid | 1300 | 3.22 | 324.06 | 1298.35 | 48.7 | -35.31
Grid Type | 1400 | 3.22 | 324.06 | 1398.19 | 53.26 | -38.61
SPCS-Colorado North-NAD83 | 1500 | 3.22 | 324.06 | 1498.03 | 57.81 | -41.91
| 1600 | 3.22 | 324.06 | 1597.87 | 62.37 | -45.21
| 1700 | 3.22 | 324.06 | 1697.72 | 66.92 | -48.51
| 1800 | 3.22 | 324.06 | 1797.56 | 71.48 | -51.81
| 1900 | 3.22 | 324.06 | 1897.4 | 76.03 | -55.11
| 2000 | 3.22 | 324.06 | 1997.24 | 80.59 | -58.42
| 2100 | 3.22 | 324.06 | 2097.08 | 85.14 | -61.72
| 2200 | 3.22 | 324.06 | 2196.92 | 89.69 | -65.02
| 2300 | 3.22 | 324.06 | 2296.77 | 94.25 | -68.32
| 2400 | 3.22 | 324.06 | 2396.61 | 98.8 | -71.62
| 2500 | 3.22 | 324.06 | 2496.45 | 103.36 | -74.92
| 2600 | 3.22 | 324.06 | 2596.29 | 107.91 | -78.22
| 2700 | 3.22 | 324.06 | 2696.13 | 112.47 | -81.53
| 2800 | 3.22 | 324.06 | 2795.97 | 117.02 | -84.83
| 2900 | 3.22 | 324.06 | 2895.82 | 121.58 | -88.13
| 3000 | 3.22 | 324.06 | 2995.66 | 126.13 | -91.43
| 3100 | 3.22 | 324.06 | 3095.5 | 130.68 | -94.73
| 3200 | 3.22 | 324.06 | 3195.34 | 135.24 | -98.03
| 3300 | 3.22 | 324.06 | 3295.18 | 139.79 | -101.33
| 3400 | 3.22 | 324.06 | 3395.02 | 144.35 | -104.64
| 3500 | 3.22 | 324.06 | 3494.87 | 148.9 | -107.94
| 3600 | 3.22 | 324.06 | 3594.71 | 153.46 | -111.24
| 3700 | 3.22 | 324.06 | 3694.55 | 158.01 | -114.54
| 3800 | 3.22 | 324.06 | 3794.39 | 162.57 | -117.84
| 3900 | 3.22 | 324.06 | 3894.23 | 167.12 | -121.14
| 4000 | 3.22 | 324.06 | 3994.07 | 171.67 | -124.44
| 4100 | 3.22 | 324.06 | 4093.92 | 176.23 | -127.75
| 4200 | 3.22 | 324.06 | 4193.76 | 180.78 | -131.05
| 4300 | 3.22 | 324.06 | 4293.6 | 185.34 | -134.35
| 4400 | 3.22 | 324.06 | 4393.44 | 189.89 | -137.65
| 4500 | 3.22 | 324.06 | 4493.28 | 194.45 | -140.95
| 4600 | 3.22 | 324.06 | 4593.12 | 199 | -144.25
| 4700 | 3.22 | 324.06 | 4692.97 | 203.55 | -147.55
| 4800 | 3.22 | 324.06 | 4792.81 | 208.11 | -150.86
| 4900 | 3.22 | 324.06 | 4892.65 | 212.66 | -154.16
| 5000 | 3.22 | 324.06 | 4992.49 | 217.22 | -157.46
| 5100 | 3.22 | 324.06 | 5092.33 | 221.77 | -160.76
| 5200 | 3.22 | 324.06 | 5192.17 | 226.33 | -164.06
| 5300 | 3.22 | 324.06 | 5292.02 | 230.88 | -167.36
| 5400 | 3.22 | 324.06 | 5391.86 | 235.44 | -170.66
| 5500 | 3.22 | 324.06 | 5491.7 | 239.99 | -173.97
| 5600 | 3.22 | 324.06 | 5591.54 | 244.54 | -177.27
| 5700 | 3.22 | 324.06 | 5691.38 | 249.1 | -180.57
| 5792.59 | 3.22 | 324.06 | 5783.83 | 253.32 | -183.63
| 5800 | 2.88 | 336.43 | 5791.23 | 253.66 | -183.82
| 5850 | 4.78 | 53.6 | 5841.14 | 256.04 | -182.65
| 5900 | 9.34 | 71.16 | 5890.75 | 258.59 | -177.13
| 5950 | 14.21 | 77.04 | 5939.69 | 261.28 | -167.3
| 6000 | 19.14 | 79.95 | 5987.57 | 264.09 | -153.24
| 6050 | 24.1 | 81.7 | 6034.04 | 266.99 | -135.06
| 6100 | 29.07 | 82.88 | 6078.74 | 269.97 | -112.89
| 6150 | 34.05 | 83.74 | 6121.33 | 273.01 | -86.91
| 6200 | 39.03 | 84.4 | 6161.49 | 276.07 | -57.31
| 6250 | 44.02 | 84.94 | 6198.92 | 279.14 | -24.32
| 6300 | 49.01 | 85.38 | 6233.31 | 282.19 | 11.82
| 6350 | 54 | 85.77 | 6264.43 | 285.2 | 50.82
| 6400 | 58.99 | 86.11 | 6292.02 | 288.15 | 92.4
| 6450 | 63.98 | 86.41 | 6315.88 | 291.02 | 136.23
| 6500 | 68.98 | 86.69 | 6335.82 | 293.78 | 181.98
| 6550 | 73.97 | 86.95 | 6351.7 | 296.41 | 229.3
| 6600 | 78.97 | 87.2 | 6363.4 | 298.89 | 277.83
| 6650 | 83.96 | 87.44 | 6370.82 | 301.2 | 327.21
| 6700 | 88.96 | 87.67 | 6373.9 | 303.33 | 377.05
| 6710.46 | 90 | 87.72 | 6374 | 303.75 | 387.5
| 6800 | 90 | 87.72 | 6374 | 307.31 | 476.97
| 6900 | 90 | 87.72 | 6374 | 311.29 | 576.89
| 7000 | 90 | 87.72 | 6374 | 315.27 | 676.81
| 7100 | 90 | 87.72 | 6374 | 319.25 | 776.73
| 7200 | 90 | 87.72 | 6374 | 323.22 | 876.65
| 7300 | 90 | 87.72 | 6374 | 327.2 | 976.58
| 7400 | 90 | 87.72 | 6374 | 331.18 | 1076.5
| 7500 | 90 | 87.72 | 6374 | 335.16 | 1176.42
| 7600 | 90 | 87.72 | 6374 | 339.13 | 1276.34
| 7700 | 90 | 87.72 | 6374 | 343.11 | 1376.26
| 7800 | 90 | 87.72 | 6374 | 347.09 | 1476.18
| 7900 | 90 | 87.72 | 6374 | 351.07 | 1576.1
| 8000 | 90 | 87.72 | 6374 | 355.04 | 1676.02
| 8100 | 90 | 87.72 | 6374 | 359.02 | 1775.94
| 8200 | 90 | 87.72 | 6374 | 363 | 1875.86
| 8300 | 90 | 87.72 | 6374 | 366.98 | 1975.78
| 8400 | 90 | 87.72 | 6374 | 370.96 | 2075.71
| 8500 | 90 | 87.72 | 6374 | 374.93 | 2175.63
| 8600 | 90 | 87.72 | 6374 | 378.91 | 2275.55
| 8700 | 90 | 87.72 | 6374 | 382.89 | 2375.47
| 8800 | 90 | 87.72 | 6374 | 386.87 | 2475.39
| 8900 | 90 | 87.72 | 6374 | 390.84 | 2575.31
| 9000 | 90 | 87.72 | 6374 | 394.82 | 2675.23
| 9100 | 90 | 87.72 | 6374 | 398.8 | 2775.15
| 9200 | 90 | 87.72 | 6374 | 402.78 | 2875.07
| 9300 | 90 | 87.72 | 6374 | 406.76 | 2974.99
| 9400 | 90 | 87.72 | 6374 | 410.73 | 3074.91
| 9500 | 90 | 87.72 | 6374 | 414.71 | 3174.83
| 9600 | 90 | 87.72 | 6374 | 418.69 | 3274.76
| 9700 | 90 | 87.72 | 6374 | 422.67 | 3374.68
| 9800 | 90 | 87.72 | 6374 | 426.64 | 3474.6
| 9900 | 90 | 87.72 | 6374 | 430.62 | 3574.52
| 10000 | 90 | 87.72 | 6374 | 434.6 | 3674.44
| 10100 | 90 | 87.72 | 6374 | 438.58 | 3774.36
| 10200 | 90 | 87.72 | 6374 | 442.56 | 3874.28
| 10300 | 90 | 87.72 | 6374 | 446.53 | 3974.2
| 10400 | 90 | 87.72 | 6374 | 450.51 | 4074.12
| 10500 | 90 | 87.72 | 6374 | 454.49 | 4174.04
| 10600 | 90 | 87.72 | 6374 | 458.47 | 4273.96
| 10700 | 90 | 87.72 | 6374 | 462.44 | 4373.88
| 10800 | 90 | 87.72 | 6374 | 466.42 | 4473.81
| 10900 | 90 | 87.72 | 6374 | 470.4 | 4573.73
| 11000 | 90 | 87.72 | 6374 | 474.38 | 4673.65
| 11100 | 90 | 87.72 | 6374 | 478.36 | 4773.57
| 11200 | 90 | 87.72 | 6374 | 482.33 | 4873.49
| 11300 | 90 | 87.72 | 6374 | 486.31 | 4973.41
| 11400 | 90 | 87.72 | 6374 | 490.29 | 5073.33
| 11500 | 90 | 87.72 | 6374 | 494.27 | 5173.25
| 11600 | 90 | 87.72 | 6374 | 498.24 | 5273.17
| 11700 | 90 | 87.72 | 6374 | 502.22 | 5373.09
| 11800 | 90 | 87.72 | 6374 | 506.2 | 5473.01
| 11900 | 90 | 87.72 | 6374 | 510.18 | 5572.93
| 12000 | 90 | 87.72 | 6374 | 514.16 | 5672.86
| 12100 | 90 | 87.72 | 6374 | 518.13 | 5772.78
| 12200 | 90 | 87.72 | 6374 | 522.11 | 5872.7
| 12300 | 90 | 87.72 | 6374 | 526.09 | 5972.62
| 12400 | 90 | 87.72 | 6374 | 530.07 | 6072.54
| 12500 | 90 | 87.72 | 6374 | 534.04 | 6172.46
| 12600 | 90 | 87.72 | 6374 | 538.02 | 6272.38
| 12700 | 90 | 87.72 | 6374 | 542 | 6372.3
| 12800 | 90 | 87.72 | 6374 | 545.98 | 6472.22
| 12900 | 90 | 87.72 | 6374 | 549.96 | 6572.14
| 13000 | 90 | 87.72 | 6374 | 553.93 | 6672.06
| 13100 | 90 | 87.72 | 6374 | 557.91 | 6771.99
| 13200 | 90 | 87.72 | 6374 | 561.89 | 6871.91
| 13300 | 90 | 87.72 | 6374 | 565.87 | 6971.83
| 13400 | 90 | 87.72 | 6374 | 569.84 | 7071.75
| 13500 | 90 | 87.72 | 6374 | 573.82 | 7171.67
| 13600 | 90 | 87.72 | 6374 | 577.8 | 7271.59
| 13700 | 90 | 87.72 | 6374 | 581.78 | 7371.51
| 13800 | 90 | 87.72 | 6374 | 585.76 | 7471.43
| 13900 | 90 | 87.72 | 6374 | 589.73 | 7571.35
| 14000 | 90 | 87.72 | 6374 | 593.71 | 7671.27
| 14100 | 90 | 87.72 | 6374 | 597.69 | 7771.19
| 14200 | 90 | 87.72 | 6374 | 601.67 | 7871.11
| 14300 | 90 | 87.72 | 6374 | 605.64 | 7971.04
| 14400 | 90 | 87.72 | 6374 | 609.62 | 8070.96
| 14500 | 90 | 87.72 | 6374 | 613.6 | 8170.88
| 14600 | 90 | 87.72 | 6374 | 617.58 | 8270.8
| 14700 | 90 | 87.72 | 6374 | 621.56 | 8370.72
| 14800 | 90 | 87.72 | 6374 | 625.53 | 8470.64
| 14900 | 90 | 87.72 | 6374 | 629.51 | 8570.56
| 15000 | 90 | 87.72 | 6374 | 633.49 | 8670.48
| 15100 | 90 | 87.72 | 6374 | 637.47 | 8770.4
| 15200 | 90 | 87.72 | 6374 | 641.44 | 8870.32
| 15300 | 90 | 87.72 | 6374 | 645.42 | 8970.24
| 15400 | 90 | 87.72 | 6374 | 649.4 | 9070.16
| 15500 | 90 | 87.72 | 6374 | 653.38 | 9170.09
| 15600 | 90 | 87.72 | 6374 | 657.36 | 9270.01
| 15700 | 90 | 87.72 | 6374 | 661.33 | 9369.93
| 15800 | 90 | 87.72 | 6374 | 665.31 | 9469.85
| 15900 | 90 | 87.72 | 6374 | 669.29 | 9569.77
| 16000 | 90 | 87.72 | 6374 | 673.27 | 9669.69
| 16059.43 | 90 | 87.72 | 6374 | 675.63 | 9729.07

## Lookup (hidden)
North Reference | RetunValue | Grid Type | ReturnValue | Deviation Indicator | ReturnValue
| 3 |  | 5 |  | 4
True |  | SPCS-Colorado Central-NAD27 |  | Directional
Grid |  | SPCS-Colorado Central-NAD83 |  | High Angle
|  | SPCS-Colorado North-NAD27 |  | Horizontal
SPCS-Colorado North-NAD83
SPCS-Colorado South-NAD27
SPCS-Colorado South-NAD83
UTM-Zone 12 NAD27
UTM-Zone 12 NAD83
UTM-Zone 13 NAD27
UTM-Zone 13 NAD83