## Data
Header Information | measured depth (ft) | inclination (°) | azimuth (°) | true vertical depth (ft) | northing +N/-S (ft) | easting +E/-W (ft)
Operator Name | 266 | 1.02 | 302.94 | 265.99 | 1.29 | -1.99
Gunnison Energy | 328 | 1.47 | 291.08 | 327.97 | 1.87 | -3.19
Operator Number | 391 | 1.45 | 277.8 | 390.95 | 2.27 | -4.74
100122 | 452 | 1.59 | 282.47 | 451.93 | 2.56 | -6.33
Well Name and Number | 546 | 2.67 | 282 | 545.86 | 3.3 | -9.74
SPU Cockroft 1294 23-41D H1R | 639 | 1.9 | 305.81 | 638.79 | 4.65 | -13.11
API Number (if available) | 701 | 0.99 | 305.16 | 700.77 | 5.56 | -14.38
05-051-06112-00 | 762 | 2.3 | 273.03 | 761.74 | 5.93 | -16.04
Location: QQ SEC TWP RGE | 823 | 1.93 | 272.09 | 822.7 | 6.03 | -18.28
NENE Section 23-T12S-R94W | 884 | 1.68 | 270.12 | 883.67 | 6.07 | -20.21
Citing Type: Planned or Actual | 914 | 1.58 | 266.75 | 913.66 | 6.05 | -21.06
Actual | 976 | 0.83 | 255.7 | 975.65 | 5.89 | -22.35
Deviation Indicator | 1006 | 0.53 | 258.21 | 1005.64 | 5.8 | -22.69
Horizontal | 1053 | 0.31 | 45.28 | 1052.64 | 5.85 | -22.82
North Reference | 1130 | 0.46 | 32.85 | 1129.64 | 6.26 | -22.5
True | 1189 | 0.93 | 50.55 | 1188.64 | 6.76 | -22
Grid Type | 1283 | 1.75 | 74.07 | 1282.61 | 7.64 | -20.03
#VALUE! | 1378 | 2.14 | 75.5 | 1377.56 | 8.48 | -16.92
| 1410 | 2.1 | 79.45 | 1409.54 | 8.74 | -15.77
| 1473 | 2.04 | 83.41 | 1472.49 | 9.08 | -13.52
| 1537 | 1.92 | 81.16 | 1536.46 | 9.37 | -11.33
| 1568 | 1.85 | 77.85 | 1567.44 | 9.56 | -10.32
| 1663 | 1.95 | 73.43 | 1662.39 | 10.34 | -7.28
| 1758 | 2.12 | 76.05 | 1757.33 | 11.23 | -4.02
| 1853 | 1.91 | 83.9 | 1852.27 | 11.82 | -0.74
| 1948 | 2.05 | 84.59 | 1947.21 | 12.15 | 2.52
| 2042 | 2.05 | 86.59 | 2041.15 | 12.4 | 5.88
| 2122 | 2.52 | 87.94 | 2121.09 | 12.55 | 9.06
| 2208 | 2.64 | 87.01 | 2207 | 12.72 | 12.93
| 2303 | 2.91 | 90.03 | 2301.89 | 12.84 | 17.53
| 2398 | 2.71 | 61.52 | 2396.78 | 13.91 | 21.91
| 2493 | 2.42 | 52.99 | 2491.68 | 16.19 | 25.49
| 2587 | 2.17 | 51.47 | 2585.61 | 18.49 | 28.46
| 2682 | 2.29 | 57.53 | 2680.54 | 20.63 | 31.47
| 2777 | 2.2 | 71.13 | 2775.46 | 22.24 | 34.8
| 2872 | 1.96 | 72.28 | 2870.4 | 23.32 | 38.07
| 2966 | 1.7 | 46.47 | 2964.36 | 24.77 | 40.61
| 3060 | 0.97 | 73.27 | 3058.33 | 25.96 | 42.39
| 3155 | 1.12 | 71.38 | 3153.31 | 26.49 | 44.04
| 3250 | 1.26 | 97.49 | 3248.29 | 26.65 | 45.95
| 3345 | 1.45 | 106.22 | 3343.27 | 26.18 | 48.14
| 3439 | 1.67 | 112.53 | 3437.23 | 25.32 | 50.55
| 3534 | 2.01 | 125.32 | 3532.18 | 23.83 | 53.19
| 3628 | 2.31 | 131.23 | 3626.12 | 21.62 | 55.96
| 3722 | 2.42 | 135.4 | 3720.04 | 18.96 | 58.78
| 3819 | 2.41 | 114.89 | 3816.95 | 16.65 | 62.06
| 3913 | 2.84 | 89.31 | 3910.86 | 15.84 | 66.19
| 4008 | 2.76 | 61.33 | 4005.75 | 16.97 | 70.55
| 4103 | 2.3 | 77.39 | 4100.66 | 18.48 | 74.41
| 4198 | 2.29 | 47.81 | 4195.58 | 20.17 | 77.68
| 4293 | 1.9 | 59.58 | 4290.52 | 22.24 | 80.44
| 4388 | 1.94 | 52.37 | 4385.47 | 24.02 | 83.08
| 4483 | 1.52 | 77.6 | 4480.43 | 25.28 | 85.58
| 4578 | 1.85 | 100.97 | 4575.39 | 25.25 | 88.32
| 4673 | 1.89 | 121.99 | 4670.34 | 24.13 | 91.15
| 4767 | 2.49 | 137.21 | 4764.27 | 21.81 | 93.85
| 4862 | 2.18 | 139.75 | 4859.19 | 18.92 | 96.42
| 4957 | 2.74 | 141.02 | 4954.1 | 15.78 | 99.02
| 5052 | 1.86 | 136.47 | 5049.02 | 12.89 | 101.51
| 5147 | 2.47 | 152.62 | 5143.96 | 9.96 | 103.51
| 5242 | 2.93 | 153.31 | 5238.85 | 5.97 | 105.54
| 5337 | 3.36 | 161.61 | 5333.71 | 1.16 | 107.51
| 5432 | 3.21 | 162.74 | 5428.55 | -4.02 | 109.18
| 5527 | 2.54 | 165.14 | 5523.43 | -8.6 | 110.51
| 5621 | 3.02 | 140.55 | 5617.32 | -12.52 | 112.62
| 5716 | 3.99 | 140.49 | 5712.15 | -17.01 | 116.31
| 5811 | 3.73 | 130 | 5806.93 | -21.54 | 120.78
| 5906 | 3.6 | 131.23 | 5901.74 | -25.49 | 125.39
| 6000 | 3.29 | 129.04 | 5995.57 | -29.14 | 129.7
| 6095 | 3.8 | 136.65 | 6090.38 | -33.14 | 133.98
| 6189 | 4.19 | 137.43 | 6184.16 | -37.94 | 138.44
| 6282 | 3.87 | 137.99 | 6276.93 | -42.77 | 142.84
| 6356 | 2.87 | 122.41 | 6350.8 | -45.62 | 146.08
| 6399 | 2.91 | 126.49 | 6393.74 | -46.85 | 147.86
| 6431 | 3.18 | 122.91 | 6425.7 | -47.81 | 149.26
| 6462 | 4.31 | 124.17 | 6456.63 | -48.93 | 150.95
| 6494 | 5.39 | 127.05 | 6488.52 | -50.52 | 153.14
| 6526 | 6.6 | 127.05 | 6520.34 | -52.53 | 155.81
| 6557 | 8.03 | 126.3 | 6551.09 | -54.88 | 158.98
| 6589 | 9.56 | 124.94 | 6582.71 | -57.73 | 162.96
| 6620 | 10.75 | 123.78 | 6613.23 | -60.81 | 167.47
| 6651 | 11.9 | 123.97 | 6643.62 | -64.2 | 172.52
| 6683 | 13.34 | 122.01 | 6674.85 | -68.01 | 178.39
| 6715 | 14.76 | 121 | 6705.89 | -72.06 | 185.01
| 6746 | 15.93 | 122.58 | 6735.78 | -76.39 | 191.98
| 6778 | 17.69 | 123.1 | 6766.42 | -81.41 | 199.76
| 6809 | 18.77 | 125.67 | 6795.86 | -86.89 | 207.76
| 6840 | 20.19 | 125 | 6825.08 | -92.86 | 216.19
| 6872 | 21.82 | 124.96 | 6854.96 | -99.44 | 225.59
| 6904 | 23.86 | 125.4 | 6884.45 | -106.6 | 235.74
| 6935 | 25.93 | 124.82 | 6912.56 | -114.1 | 246.42
| 6967 | 28.5 | 122.78 | 6941.02 | -122.23 | 258.58
| 6997 | 30.46 | 122.18 | 6967.13 | -130.16 | 271.03
| 7029 | 32.04 | 121.18 | 6994.49 | -138.87 | 285.16
| 7061 | 33.28 | 120.96 | 7021.43 | -147.78 | 299.95
| 7092 | 34.34 | 121.07 | 7047.19 | -156.67 | 314.74
| 7124 | 35.81 | 121.87 | 7073.38 | -166.27 | 330.42
| 7156 | 37.68 | 121.97 | 7099.02 | -176.39 | 346.67
| 7187 | 40.1 | 123.03 | 7123.14 | -186.85 | 363.08
| 7219 | 41.65 | 122.55 | 7147.34 | -198.19 | 380.68
| 7251 | 43.57 | 123.26 | 7170.89 | -209.96 | 398.87
| 7282 | 45.3 | 123.25 | 7193.03 | -221.86 | 417.02
| 7314 | 47.44 | 122.96 | 7215.1 | -234.51 | 436.42
| 7345 | 50.12 | 122.95 | 7235.53 | -247.2 | 455.98
| 7377 | 52.45 | 122.84 | 7255.54 | -260.76 | 476.95
| 7409 | 54.61 | 123.3 | 7274.56 | -274.8 | 498.51
| 7440 | 56.19 | 123.21 | 7292.16 | -288.79 | 519.85
| 7472 | 57.97 | 124.47 | 7309.56 | -303.75 | 542.16
| 7503 | 60.04 | 123.58 | 7325.52 | -318.62 | 564.18
| 7535 | 62.44 | 123.86 | 7340.91 | -334.19 | 587.51
| 7567 | 64.5 | 124.18 | 7355.21 | -350.21 | 611.24
| 7598 | 65.58 | 124.54 | 7368.29 | -366.07 | 634.44
| 7630 | 65.91 | 124.75 | 7381.43 | -382.65 | 658.44
| 7662 | 65.89 | 124.25 | 7394.5 | -399.2 | 682.51
| 7693 | 66.11 | 124.02 | 7407.11 | -415.09 | 705.95
| 7725 | 66.24 | 123.85 | 7420.04 | -431.43 | 730.24
| 7756 | 66.52 | 124.13 | 7432.46 | -447.31 | 753.79
| 7787 | 67.69 | 124.96 | 7444.52 | -463.51 | 777.31
| 7819 | 70.47 | 124.74 | 7455.94 | -480.58 | 801.84
| 7850 | 72.69 | 126.49 | 7465.74 | -497.71 | 825.75
| 7882 | 75.19 | 126.27 | 7474.59 | -515.95 | 850.5
| 7914 | 77.75 | 126.87 | 7482.07 | -534.49 | 875.49
| 7945 | 79.64 | 126.62 | 7488.15 | -552.67 | 899.84
| 7977 | 81.67 | 127.01 | 7493.35 | -571.59 | 925.12
| 8008 | 84.48 | 127.36 | 7497.08 | -590.19 | 949.64
| 8040 | 86.79 | 127.09 | 7499.52 | -609.49 | 975.04
| 8072 | 88.8 | 128.16 | 7500.75 | -629.01 | 1000.36
| 8132 | 88.8 | 128.16 | 7502.01 | -666.07 | 1047.53

## Lookup (hidden)
North Reference | RetunValue | Grid Type | ReturnValue | Deviation Indicator | ReturnValue
| 2 |  | 0 |  | 4
True |  | SPCS-Colorado Central-NAD27 |  | Directional
Grid |  | SPCS-Colorado Central-NAD83 |  | High Angle
|  | SPCS-Colorado North-NAD27 |  | Horizontal
SPCS-Colorado North-NAD83
SPCS-Colorado South-NAD27
SPCS-Colorado South-NAD83
UTM-Zone 12 NAD27
UTM-Zone 12 NAD83
UTM-Zone 13 NAD27
UTM-Zone 13 NAD83