## Data
Header Information | measured depth (ft) | inclination (°) | azimuth (°) | true vertical depth (ft) | northing +N/-S (ft) | easting +E/-W (ft)
Operator Name | 0 | 0 | 0 | 0 | 0 | 0
Encana Oil & Gas (USA) Inc. | 50 | 0.43 | 44.26 | 50 | 0.13 | 0.13
Operator Number | 100 | 0.26 | 51.53 | 100 | 0.34 | 0.35
100185 | 138 | 0.27 | 359.09 | 138 | 0.48 | 0.42
Well Name and Number | 147 | 0.78 | 357.38 | 147 | 0.56 | 0.41
EF09F-27 P27 595 | 172 | 0.68 | 20.82 | 172 | 0.87 | 0.46
API Number (if available) | 203 | 1.04 | 13.22 | 202.99 | 1.32 | 0.59
05-045-20292 | 233 | 1.08 | 21.09 | 232.99 | 1.85 | 0.75
Location: QQ SEC TWP RGE | 264 | 1.46 | 13.49 | 263.98 | 2.5 | 0.95
S27-T5S-R95W | 295 | 1.78 | 348.17 | 294.97 | 3.36 | 0.94
Citing Type: Planned or Actual | 325 | 1.93 | 3.24 | 324.95 | 4.32 | 0.88
Actual | 356 | 2.13 | 0.56 | 355.93 | 5.42 | 0.91
Deviation Indicator | 387 | 2.37 | 358.65 | 386.91 | 6.63 | 0.9
Directional | 417 | 2.46 | 344.63 | 416.88 | 7.88 | 0.72
North Reference | 448 | 2.76 | 0.61 | 447.85 | 9.26 | 0.55
True | 478 | 3.32 | 4.94 | 477.81 | 10.85 | 0.63
Grid Type | 509 | 3.97 | 19.44 | 508.75 | 12.76 | 1.07
#VALUE! | 558 | 6 | 10.8 | 557.56 | 16.87 | 2.11
| 604 | 6.8 | 8.7 | 603.27 | 21.93 | 2.97
| 695 | 7.6 | 1.9 | 693.56 | 33.27 | 3.99
| 787 | 8 | 353 | 784.71 | 45.7 | 3.41
| 878 | 8.2 | 352.3 | 874.8 | 58.42 | 1.77
| 970 | 8.1 | 348 | 965.87 | 71.26 | -0.46
| 1061 | 7.3 | 351.9 | 1056.05 | 83.25 | -2.61
| 1153 | 7.5 | 351.3 | 1147.28 | 94.98 | -4.34
| 1245 | 7.4 | 351.7 | 1238.51 | 106.77 | -6.1
| 1336 | 6.9 | 348.3 | 1328.8 | 117.93 | -8.06
| 1428 | 7.8 | 349 | 1420.04 | 129.47 | -10.37
| 1519 | 8.2 | 0.9 | 1510.16 | 142.02 | -11.45
| 1611 | 9.3 | 0.5 | 1601.09 | 156.01 | -11.28
| 1702 | 10 | 4.2 | 1690.8 | 171.24 | -10.63
| 1790 | 10.7 | 1.48 | 1777.37 | 187.03 | -9.86
| 1892 | 11 | 4.6 | 1877.55 | 206.2 | -8.84
| 1983 | 8.9 | 4.1 | 1967.18 | 221.87 | -7.64
| 2075 | 8.3 | 356.7 | 2058.14 | 235.6 | -7.51
| 2167 | 7.6 | 352.6 | 2149.26 | 248.26 | -8.68
| 2258 | 7 | 344.8 | 2239.52 | 259.58 | -10.91
| 2350 | 7 | 345.8 | 2330.84 | 270.43 | -13.75
| 2441 | 6.6 | 340.8 | 2421.2 | 280.74 | -16.83
| 2533 | 6.9 | 348.5 | 2512.56 | 291.15 | -19.67
| 2625 | 6.3 | 347.6 | 2603.95 | 301.5 | -21.86
| 2716 | 6.3 | 356.5 | 2694.41 | 311.36 | -23.24
| 2808 | 7.2 | 0.1 | 2785.77 | 322.16 | -23.53
| 2899 | 6.6 | 358 | 2876.11 | 333.09 | -23.71
| 2991 | 6.3 | 355.7 | 2967.53 | 343.41 | -24.27
| 3082 | 8 | 357.8 | 3057.81 | 354.72 | -24.89
| 3174 | 7.3 | 358.7 | 3149 | 366.96 | -25.27
| 3265 | 6.6 | 0.2 | 3239.33 | 377.97 | -25.38
| 3357 | 7.4 | 1.4 | 3330.64 | 389.18 | -25.22
| 3448 | 6.4 | 0.8 | 3420.98 | 400.11 | -25
| 3540 | 8 | 0.6 | 3512.25 | 411.64 | -24.86
| 3631 | 7.3 | 1.7 | 3602.44 | 423.75 | -24.62
| 3723 | 8.5 | 355.9 | 3693.57 | 436.37 | -24.94
| 3815 | 8.1 | 1.2 | 3784.6 | 449.63 | -25.29
| 3906 | 7.7 | 359.9 | 3874.74 | 462.14 | -25.16
| 3998 | 6.9 | 3.7 | 3966 | 473.82 | -24.82
| 4089 | 6.3 | 5.5 | 4056.39 | 484.24 | -23.99
| 4181 | 6.9 | 352.8 | 4147.79 | 494.75 | -24.2
| 4272 | 6.3 | 353.8 | 4238.18 | 505.14 | -25.42
| 4364 | 5.9 | 354.3 | 4329.66 | 514.86 | -26.44
| 4455 | 7.3 | 355.4 | 4420.06 | 525.28 | -27.36
| 4547 | 7.4 | 351.6 | 4511.3 | 536.97 | -28.7
| 4639 | 6.7 | 351.4 | 4602.61 | 548.13 | -30.37
| 4730 | 7.7 | 353.6 | 4692.89 | 559.44 | -31.84
| 4821 | 6.1 | 353.9 | 4783.22 | 570.31 | -33.03
| 4913 | 6.4 | 347.8 | 4874.68 | 580.18 | -34.64
| 5004 | 6.9 | 349.6 | 4965.07 | 590.51 | -36.69
| 5096 | 7.8 | 352.4 | 5056.31 | 602.14 | -38.52
| 5187 | 8.2 | 356.5 | 5146.42 | 614.74 | -39.73
| 5279 | 7.6 | 356.2 | 5237.55 | 627.36 | -40.53
| 5370 | 8.8 | 356.5 | 5327.62 | 640.31 | -41.36
| 5462 | 8.1 | 356.9 | 5418.62 | 653.8 | -42.14
| 5553 | 7.6 | 356.1 | 5508.77 | 666.21 | -42.89
| 5645 | 7.1 | 356.4 | 5600.01 | 677.95 | -43.66
| 5736 | 6.2 | 354.1 | 5690.4 | 688.46 | -44.52
| 5828 | 7.7 | 353 | 5781.72 | 699.51 | -45.79
| 5920 | 6.6 | 353.9 | 5873 | 710.89 | -47.1
| 6011 | 6.1 | 354.8 | 5963.44 | 720.91 | -48.09
| 6103 | 5.5 | 354.8 | 6054.97 | 730.16 | -48.93
| 6194 | 4.9 | 352.2 | 6145.6 | 738.36 | -49.86
| 6286 | 4.4 | 351 | 6237.29 | 745.74 | -50.94
| 6377 | 3.8 | 354.7 | 6328.06 | 752.19 | -51.77
| 6469 | 3.6 | 352.8 | 6419.87 | 758.09 | -52.41
| 6560 | 2 | 352 | 6510.76 | 762.49 | -52.99
| 6651 | 1.1 | 331.1 | 6601.72 | 764.83 | -53.63
| 6743 | 0.9 | 336.2 | 6693.71 | 766.27 | -54.35
| 6835 | 0.3 | 341.3 | 6785.7 | 767.16 | -54.72
| 6926 | 0.3 | 6.7 | 6876.7 | 767.62 | -54.77
| 7018 | 0.2 | 61.3 | 6968.7 | 767.93 | -54.6
| 7109 | 0 | 100.25 | 7059.7 | 768.01 | -54.46
| 7201 | 0.1 | 228.9 | 7151.7 | 767.96 | -54.52
| 7293 | 0.1 | 98.6 | 7243.7 | 767.89 | -54.5
| 7384 | 0.3 | 165.2 | 7334.7 | 767.65 | -54.36
| 7476 | 0.6 | 181.2 | 7426.7 | 766.94 | -54.31
| 7567 | 1.2 | 147.8 | 7517.69 | 765.65 | -53.81
| 7659 | 1.3 | 151.9 | 7609.67 | 763.92 | -52.81
| 7753 | 2 | 146 | 7703.63 | 761.62 | -51.39
| 7845 | 0.7 | 149.6 | 7795.6 | 759.8 | -50.21
| 7936 | 0.2 | 100.3 | 7886.6 | 759.29 | -49.77
| 8028 | 0.1 | 43.5 | 7978.6 | 759.32 | -49.56
| 8119 | 0.1 | 196.2 | 8069.6 | 759.3 | -49.52
| 8211 | 0.5 | 185 | 8161.59 | 758.83 | -49.58
| 8303 | 1 | 312.6 | 8253.59 | 758.97 | -50.21
| 8394 | 1 | 291.1 | 8344.58 | 759.79 | -51.53
| 8486 | 0.8 | 282.7 | 8436.57 | 760.22 | -52.91
| 8577 | 0.8 | 266.9 | 8527.56 | 760.33 | -54.16
| 8669 | 0.9 | 299.5 | 8619.55 | 760.65 | -55.43
| 8760 | 0.4 | 312.9 | 8710.54 | 761.22 | -56.29
| 8852 | 0.3 | 253.4 | 8802.54 | 761.37 | -56.75
| 8943 | 0.6 | 221.8 | 8893.54 | 760.95 | -57.3
| 9035 | 1.5 | 226.7 | 8985.52 | 759.76 | -58.5
| 9127 | 0.9 | 214.8 | 9077.5 | 758.34 | -59.79
| 9218 | 0.5 | 309.3 | 9168.49 | 758.01 | -60.5
| 9310 | 0.6 | 301.1 | 9260.49 | 758.51 | -61.22
| 9402 | 1 | 268.7 | 9352.48 | 758.74 | -62.44
| 9493 | 1.8 | 258.5 | 9443.45 | 758.44 | -64.63
| 9585 | 2 | 242.5 | 9535.4 | 757.41 | -67.47
| 9676 | 1.6 | 258.1 | 9626.36 | 756.41 | -70.12
| 9860 | 2.2 | 238.6 | 9810.26 | 754.04 | -75.65
| 10043 | 2 | 232.6 | 9993.14 | 750.27 | -81.19
| 10134 | 1.8 | 234.6 | 10084.09 | 748.48 | -83.61
| 10226 | 1.5 | 228.6 | 10176.05 | 746.85 | -85.69
| 10275 | 1.5 | 228.6 | 10225.03 | 746 | -86.66

## Lookup (hidden)
North Reference | RetunValue | Grid Type | ReturnValue | Deviation Indicator | ReturnValue
| 2 |  | 0 |  | 2
True |  | SPCS-Colorado Central-NAD27 |  | Directional
Grid |  | SPCS-Colorado Central-NAD83 |  | High Angle
|  | SPCS-Colorado North-NAD27 |  | Horizontal
SPCS-Colorado North-NAD83
SPCS-Colorado South-NAD27
SPCS-Colorado South-NAD83
UTM-Zone 12 NAD27
UTM-Zone 12 NAD83
UTM-Zone 13 NAD27
UTM-Zone 13 NAD83