## Data
Header Information | measured depth (ft) | inclination (°) | azimuth (°) | true vertical depth (ft) | northing +N/-S (ft) | easting +E/-W (ft)
Operator Name | 100 | 0 | 0 | 100 | 0 | 0
Encana Oil & Gas | 200 | 0 | 0 | 200 | 0 | 0
Operator Number | 300 | 0 | 0 | 300 | 0 | 0
100185 | 400 | 1 | 310.5 | 400 | 0.6 | -0.7
Well Name and Number | 500 | 2 | 310.5 | 500 | 2.3 | -2.7
Billings 3B-18H | 600 | 3 | 310.5 | 599.9 | 5.1 | -6
API Number (if available) | 700 | 4 | 310.5 | 699.7 | 9.1 | -10.6
| 800 | 5 | 310.5 | 799.4 | 14.2 | -16.6
Location: QQ SEC TWP RGE | 900 | 6 | 310.5 | 898.9 | 20.4 | -23.9
SEC 18-T3N-R68W | 1000 | 7 | 310.5 | 998.3 | 27.7 | -32.5
Citing Type: Planned or Actual | 1100 | 8 | 310.5 | 1097.4 | 36.2 | -42.4
Planned | 1200 | 9 | 310.5 | 1196.3 | 45.8 | -53.6
Deviation Indicator | 1300 | 10 | 310.5 | 1294.9 | 56.5 | -66.2
Horizontal | 1400 | 11 | 310.5 | 1393.3 | 68.4 | -80
North Reference | 1500 | 12 | 310.5 | 1491.2 | 81.3 | -95.2
True | 1600 | 12 | 310.5 | 1589.1 | 94.8 | -111
Grid Type | 1700 | 12 | 310.5 | 1686.9 | 108.3 | -126.8
#VALUE! | 1800 | 12 | 310.5 | 1784.7 | 121.8 | -142.6
| 1900 | 12 | 310.5 | 1882.5 | 135.3 | -158.4
| 2000 | 12 | 310.5 | 1980.3 | 148.8 | -174.3
| 2100 | 12 | 310.5 | 2078.1 | 162.3 | -190.1
| 2200 | 12 | 310.5 | 2175.9 | 175.8 | -205.9
| 2300 | 12 | 310.5 | 2273.8 | 189.3 | -221.7
| 2400 | 12 | 310.5 | 2371.6 | 202.8 | -237.5
| 2500 | 12 | 310.5 | 2469.4 | 216.3 | -253.3
| 2600 | 12 | 310.5 | 2567.2 | 229.8 | -269.1
| 2700 | 12 | 310.5 | 2665 | 243.3 | -284.9
| 2800 | 12 | 310.5 | 2762.8 | 256.9 | -300.7
| 2900 | 12 | 310.5 | 2860.7 | 270.4 | -316.5
| 3000 | 12 | 310.5 | 2958.5 | 283.9 | -332.4
| 3100 | 12 | 310.5 | 3056.3 | 297.4 | -348.2
| 3200 | 12 | 310.5 | 3154.1 | 310.9 | -364
| 3300 | 12 | 310.5 | 3251.9 | 324.4 | -379.8
| 3400 | 12 | 310.5 | 3349.7 | 337.9 | -395.6
| 3500 | 12 | 310.5 | 3447.5 | 351.4 | -411.4
| 3600 | 12 | 310.5 | 3545.4 | 364.9 | -427.2
| 3700 | 12 | 310.5 | 3643.2 | 378.4 | -443
| 3800 | 12 | 310.5 | 3741 | 391.9 | -458.8
| 3900 | 12 | 310.5 | 3838.8 | 405.4 | -474.6
| 4000 | 12 | 310.5 | 3936.6 | 418.9 | -490.4
| 4100 | 12 | 310.5 | 4034.4 | 432.4 | -506.3
| 4200 | 12 | 310.5 | 4132.2 | 445.9 | -522.1
| 4300 | 12 | 310.5 | 4230.1 | 459.4 | -537.9
| 4400 | 12 | 310.5 | 4327.9 | 472.9 | -553.7
| 4500 | 12 | 310.5 | 4425.7 | 486.4 | -569.5
| 4600 | 12 | 310.5 | 4523.5 | 499.9 | -585.3
| 4700 | 12 | 310.5 | 4621.3 | 513.4 | -601.1
| 4800 | 12 | 310.5 | 4719.1 | 526.9 | -616.9
| 4900 | 12 | 310.5 | 4816.9 | 540.4 | -632.7
| 4965 | 12 | 310.5 | 4880.5 | 549.2 | -643
| 5000 | 11.65 | 310.5 | 4914.8 | 553.8 | -648.5
| 5100 | 10.65 | 310.5 | 5012.9 | 566.4 | -663.2
| 5200 | 9.65 | 310.5 | 5111.3 | 577.8 | -676.6
| 5300 | 8.65 | 310.5 | 5210.1 | 588.2 | -688.7
| 5400 | 7.65 | 310.5 | 5309 | 597.4 | -699.4
| 5500 | 6.65 | 310.5 | 5408.3 | 605.5 | -708.9
| 5600 | 5.65 | 310.5 | 5507.7 | 612.4 | -717.1
| 5700 | 4.65 | 310.5 | 5607.3 | 618.3 | -723.9
| 5800 | 3.65 | 310.5 | 5707 | 623 | -729.4
| 5900 | 2.65 | 310.5 | 5806.9 | 626.5 | -733.6
| 6000 | 1.65 | 310.5 | 5906.8 | 629 | -736.4
| 6100 | 0.65 | 310.5 | 6006.8 | 630.3 | -737.9
| 6165 | 0 | 0 | 6071.8 | 630.5 | -738.2
| 6200 | 0 | 0 | 6106.8 | 630.5 | -738.2
| 6300 | 0 | 0 | 6206.8 | 630.5 | -738.2
| 6400 | 0 | 0 | 6306.8 | 630.5 | -738.2
| 6500 | 0 | 0 | 6406.8 | 630.5 | -738.2
| 6571.1 | 0 | 0 | 6477.9 | 630.5 | -738.2
| 6600 | 2.31 | 90 | 6506.8 | 630.5 | -737.6
| 6650 | 6.31 | 90 | 6556.6 | 630.5 | -733.9
| 6700 | 10.31 | 90 | 6606.1 | 630.5 | -726.7
| 6750 | 14.31 | 90 | 6654.9 | 630.5 | -716
| 6800 | 18.31 | 90 | 6702.9 | 630.5 | -702
| 6850 | 22.31 | 90 | 6749.8 | 630.5 | -684.6
| 6900 | 26.31 | 90 | 6795.3 | 630.5 | -664
| 6950 | 30.31 | 90 | 6839.4 | 630.5 | -640.3
| 7000 | 34.31 | 90 | 6881.6 | 630.5 | -613.6
| 7050 | 38.31 | 90 | 6921.9 | 630.5 | -584
| 7100 | 42.31 | 90 | 6960 | 630.5 | -551.7
| 7150 | 46.31 | 90 | 6995.8 | 630.5 | -516.8
| 7200 | 50.31 | 90 | 7029 | 630.5 | -479.4
| 7250 | 54.31 | 90 | 7059.6 | 630.5 | -439.9
| 7300 | 58.31 | 90 | 7087.3 | 630.5 | -398.3
| 7350 | 62.31 | 90 | 7112.1 | 630.5 | -354.8
| 7400 | 66.31 | 90 | 7133.8 | 630.5 | -309.8
| 7450 | 70.31 | 90 | 7152.2 | 630.5 | -263.3
| 7500 | 74.31 | 90 | 7167.4 | 630.5 | -215.7
| 7550 | 78.31 | 90 | 7179.3 | 630.5 | -167.2
| 7600 | 82.31 | 90 | 7187.7 | 630.6 | -117.9
| 7650 | 86.31 | 90 | 7192.6 | 630.6 | -68.1
| 7683.6 | 89 | 90 | 7194 | 630.6 | -34.5
| 7700 | 89 | 90 | 7194.3 | 630.6 | -18.2
| 7800 | 89 | 90 | 7196 | 630.6 | 81.8
| 7900 | 89 | 90 | 7197.8 | 630.6 | 181.8
| 8000 | 89 | 90 | 7199.5 | 630.6 | 281.8
| 8100 | 89 | 90 | 7201.3 | 630.6 | 381.8
| 8200 | 89 | 90 | 7203 | 630.6 | 481.8
| 8300 | 89 | 90 | 7204.8 | 630.6 | 581.7
| 8400 | 89 | 90 | 7206.5 | 630.6 | 681.7
| 8500 | 89 | 90 | 7208.3 | 630.6 | 781.7
| 8600 | 89 | 90 | 7210 | 630.6 | 881.7
| 8700 | 89 | 90 | 7211.7 | 630.6 | 981.7
| 8800 | 89 | 90 | 7213.5 | 630.7 | 1081.7
| 8900 | 89 | 90 | 7215.2 | 630.7 | 1181.6
| 9000 | 89 | 90 | 7217 | 630.7 | 1281.6
| 9100 | 89 | 90 | 7218.7 | 630.7 | 1381.6
| 9200 | 89 | 90 | 7220.5 | 630.7 | 1481.6
| 9300 | 89 | 90 | 7222.2 | 630.7 | 1581.6
| 9400 | 89 | 90 | 7224 | 630.7 | 1681.6
| 9500 | 89 | 90 | 7225.7 | 630.7 | 1781.6
| 9600 | 89 | 90 | 7227.5 | 630.7 | 1881.5
| 9700 | 89 | 90 | 7229.2 | 630.7 | 1981.5
| 9800 | 89 | 90 | 7230.9 | 630.7 | 2081.5
| 9900 | 89 | 90 | 7232.7 | 630.7 | 2181.5
| 10000 | 89 | 90 | 7234.4 | 630.8 | 2281.5
| 10100 | 89 | 90 | 7236.2 | 630.8 | 2381.5
| 10200 | 89 | 90 | 7237.9 | 630.8 | 2481.5
| 10300 | 89 | 90 | 7239.7 | 630.8 | 2581.4
| 10400 | 89 | 90 | 7241.4 | 630.8 | 2681.4
| 10500 | 89 | 90 | 7243.2 | 630.8 | 2781.4
| 10600 | 89 | 90 | 7244.9 | 630.8 | 2881.4
| 10700 | 89 | 90 | 7246.6 | 630.8 | 2981.4
| 10800 | 89 | 90 | 7248.4 | 630.8 | 3081.4
| 10900 | 89 | 90 | 7250.1 | 630.8 | 3181.3
| 11000 | 89 | 90 | 7251.9 | 630.8 | 3281.3
| 11100 | 89 | 90 | 7253.6 | 630.8 | 3381.3
| 11200 | 89 | 90 | 7255.4 | 630.9 | 3481.3
| 11300 | 89 | 90 | 7257.1 | 630.9 | 3581.3
| 11400 | 89 | 90 | 7258.9 | 630.9 | 3681.3
| 11500 | 89 | 90 | 7260.6 | 630.9 | 3781.3
| 11600 | 89 | 90 | 7262.4 | 630.9 | 3881.2
| 11700 | 89 | 90 | 7264.1 | 630.9 | 3981.2
| 11800 | 89 | 90 | 7265.8 | 630.9 | 4081.2
| 11900 | 89 | 90 | 7267.6 | 630.9 | 4181.2
| 12000 | 89 | 90 | 7269.3 | 630.9 | 4281.2
| 12100 | 89 | 90 | 7271.1 | 630.9 | 4381.2
| 12200 | 89 | 90 | 7272.8 | 630.9 | 4481.1
| 12300 | 89 | 90 | 7274.6 | 630.9 | 4581.1
| 12400 | 89 | 90 | 7276.3 | 631 | 4681.1
| 12500 | 89 | 90 | 7278.1 | 631 | 4781.1
| 12600 | 89 | 90 | 7279.8 | 631 | 4881.1
| 12700 | 89 | 90 | 7281.6 | 631 | 4981.1
| 12800 | 89 | 90 | 7283.3 | 631 | 5081.1
| 12900 | 89 | 90 | 7285 | 631 | 5181
| 13000 | 89 | 90 | 7286.8 | 631 | 5281
| 13100 | 89 | 90 | 7288.5 | 631 | 5381
| 13200 | 89 | 90 | 7290.3 | 631 | 5481
| 13300 | 89 | 90 | 7292 | 631 | 5581
| 13400 | 89 | 90 | 7293.8 | 631 | 5681
| 13500 | 89 | 90 | 7295.5 | 631 | 5780.9
| 13600 | 89 | 90 | 7297.3 | 631.1 | 5880.9
| 13700 | 89 | 90 | 7299 | 631.1 | 5980.9
| 13800 | 89 | 90 | 7300.8 | 631.1 | 6080.9
| 13900 | 89 | 90 | 7302.5 | 631.1 | 6180.9
| 14000 | 89 | 90 | 7304.2 | 631.1 | 6280.9
| 14100 | 89 | 90 | 7306 | 631.1 | 6380.9
| 14200 | 89 | 90 | 7307.7 | 631.1 | 6480.8
| 14300 | 89 | 90 | 7309.5 | 631.1 | 6580.8
| 14387.3 | 89 | 90 | 7311 | 631.1 | 6668.1

## Lookup (hidden)
North Reference | RetunValue | Grid Type | ReturnValue | Deviation Indicator | ReturnValue
| 2 |  | 0 |  | 4
True |  | SPCS-Colorado Central-NAD27 |  | Directional
Grid |  | SPCS-Colorado Central-NAD83 |  | High Angle
|  | SPCS-Colorado North-NAD27 |  | Horizontal
SPCS-Colorado North-NAD83
SPCS-Colorado South-NAD27
SPCS-Colorado South-NAD83
UTM-Zone 12 NAD27
UTM-Zone 12 NAD83
UTM-Zone 13 NAD27
UTM-Zone 13 NAD83